## Darbu apjoms
Darbu apjomu saraksts
Skolas ielas rekonstrukcija
(darba veids vai konstruktīvā nosaukums)
Būves nosaukums: "Skolas ielas rekonstrukcija Rogovkā, Nautrēnu pagastā, Rēzeknes novadā”
Objekta nosaukums: "Skolas ielas rekonstrukcija Rogovkā, Nautrēnu pagastā, Rēzeknes novadā”
Būves adrese: Skolas iela, Rogovka, Nautrēnu pagasts, Rēzeknes novads
Komentārs : Būvuzņēmējam jāievērtē darbu daudzuma sarakstā minēto darbu veikšanai nepieciešamie materiāli un papildus darbi, kas nav minēti šajā sarakstā, bet bez kuriem nebūtu iespējama būvdarbu tehnoloģiski pareiza un spēkā esošajiem normatīviem atbilstoša veikšana pilnā apmērā. Darbu apjomu sarakstu skatīt kopā ar rasējumiem un specifikācijām. Gadījumā, ja darbu apjomi nesakrīt, par pareiziem jāuzskata rasējumos esošie darbu apjomi. Sniegtās norādes uz izmantojamo būvmateriālu, iekārtu un ražotāju zīmoliem nes informatīvu raksturu un var būt aizvietoti ar materialiem un izstrādājumiem ar analoģiskiem tehniskiem raksturojumiem.
N.p.k. | Kods | Darba nosaukums | Mēra vien. | Daudz. | Vienības izmaksas (Ls) | Summa (Ls)
1 | 2 | 3 | 4 | 5 | 6 | 7
Skolas ielas rekonstrukcija (0.3km)
1 |  | SAGATAVOŠANĀS DARBI
1.1 |  | Objekta nospraušana un nostiprināšana dabā | km | 1
1.2 |  | Koku zāģēšana ar celmu laušanu, transportējot uz atbērtni | gab. | 1
1.3 |  | Aku vāku līmetņošana seguma līmenī | gab. | 5
1.4 |  | Asfalta seguma frēzēšana 4cm biezumā, transportējot uz atbērtni | m2 | 34
1.5 |  | Asfalta seguma demontāža vidēji 10cm biezumā ar apmaļu demontāžu, transportējot uz atbērtni | m3 | 2
1.6 |  | Esošo betona elementu demontāža | gb | 2
1.7 |  | Satiksmes organizācija būvdarbu laikā | kompl. | 1
2 |  | ZEMES KLĀTNES IZBŪVE
2.1 |  | Augu zemes noņemšana vidēji 20cm biezumā, sastumjot kaudzēs apzaļumošanas darbu veikšanai, lieko transportējot uz atbērtni | m3 | 66
2.2 |  | Zemes klātnes izbūve (ierakums, ovāltekņu izveide) | m3 | 1794
2.3 |  | Zemes klātnes profilēšana (planēšana) | m2 | 2570
2.4 |  | Nogāžu nostiprināšana ar augu zemi H-10cm apsējot ar daudzgadīga zālāja sēklām | m2 | 880
|  | augu zeme b=100mm | m3 | 96.8
|  | sēklas | kg | 44
3 |  | AR SAISTVIELĀM NESAISTĪTĀS KONSTRUKTĪVĀS KĀRTAS
3.1 |  | Salturīgā dren. smilts slāņa kf>1m/dnn izbūve brauktuvei H=40cm | m3 | 1095
3.2 |  | Dolomīta šķembu maisījuma 0/56 izbūve brauktuvei H=18cm | m3 | 455
3.3 |  | Dolomīta šķembu maisījuma 0/45 izbūve brauktuvei H=12cm | m3 | 265
3.4 |  | Nomaļu uzpildīšana ar minerāl mat. maisījumu 0/32s H=10cm | m3 | 30
3.5 |  | Nobrauktuvju piebēršana ar minerāl mat. maisījumu 0/32s H=20-10cm | m3 | 16
4 |  | AR SAISTVIELĀM SAISTĪTĀS KONSTRUKTĪVĀS KĀRTAS
4.1 |  | Asfaltbetona AC 22 (base/bin) apakškāŗtas izbūve H=6cm (brauktuve) | m2 | 1835
4.2 |  | Asfaltbetona AC 11 (surf) virskārtas izbūve H=4cm (brauktuve) | m2 | 1799
4.3 |  | Asfaltbetona AC 11 (surf) virskārtas izbūve frēzējuma vietās ar gruntēšanu H=4cm | m2 | 34
6 |  | APRĪKOJUMS
6.1 |  | Ceļa zīmju metāla stabu uzstādīšana | gab. | 10
6.2 |  | Ceļa zīmes Nr. 121 uzstādīšana | gab. | 2
6.3 |  | Ceļa zīmes Nr. 206 uzstādīšana | gab. | 4
6.4 |  | Ceļa zīmes Nr. 208 uzstādīšana | gab. | 1
6.5 |  | Ceļa zīmes Nr. 209 uzstādīšana | gab. | 1
6.6 |  | Papildzīmes Nr. 803 uzstādīšana | gab. | 2
6.7 |  | Vertikālā apzīmējuma Nr. 906(250x750) uzstādīšana | gab. | 1
6.8 |  | Vertikālā apzīmējuma Nr. 907(250x750) uzstādīšana | gab. | 1
6.9 |  | Horizontālais marķējums Nr.920 ar termoplastu | m | 20
6.1 |  | Horizontālais marķējums Nr.930 ar termoplastu | m | 5
IETVES IZBŪVES DARBI (45.20m) (Skolas iela)
1 |  | Zemes klātnes ierakuma izbūve, tajā skaita esošā a/b seguma demontāža H=5cm, transportējot uz atbērti; | m3 | 70
|  | Augu zemes noņemšana, transportējot uz atbērtni, H=5cm | m3 | 70
|  | Zemes klātnes ierakuma izbūve | m3 | 70
|  | Zemes klātnes uzbēruma izbūve | m3 | 70
|  | Liekās grunts transportēšana uz atbērtni | m3 | 70
|  | Zemes klātnes planēšana; | m2 | 100
2 |  | Betona bruģa izbūve | m2 | 95
|  | betona bruģis h=6.0 cm | m2 | 95
|  | betona bruģis h=6.0 cm | m2 | 95
|  | smilts/cementa (8/1) izlīdzinošais slānis h=5cm | m3 | 5
|  | Dolomīta šķembu slāņa izbūve 0/45 H-20cm | m3 | 20
|  | Salturīgā smilts slāņa izbūve kf>1m/dnn H=30cm; | m3 | 32
3 |  | Ietves apamales 75.20.08 izbūve uz C16/20 uz bet maisījuma pamatnes | m2 | 95
4 |  | Nogāžu nostiprināšana ar augu zemi H=10cm apsējot ar daudzgadīga zālāja sēklām; | m3 | 15
|  | augu zeme b=100mm | m3 | 1.5
|  | sēklas | kg | 0.75