## .xls)2.
Būvdarbu apjomi
Ūdensvada un kanalizācijas tīkli
Objekta nosaukums |  | "Ūdenssaimniecības pakalpojumu attīstība Rēzeknes novada Silmalas pagasta Gornicas ciemā
Objekta adrese |  | Gornicas ciems, Silamalas pagasts
Pasūtītājs |  | Rēzeknes novada pašvaldība
Pasūtījuma Nr. 17-2010
Būvdarbu apjomi sastādīti 2011. gada februārī
Nr. | Darbu un izdevumu nosaukums | Mērv. | Daudz. | Vienības izmaksa |  |  |  |  | Kopējā izmaksa
|  |  |  | Laika norm. c/h | Darba alga Ls | Materiāli Ls | Mehānismi Ls | Kopā Ls | Darba alga Ls | Materiāli Ls | Mehānismi Ls | Kopā Ls
1 | 2 | 3 | 4 | 5 | 6 | 7 | 8 | 9 | 10 | 11 | 12 | 13
|  | Cena Ls uz c/h |  |  | 5 | Mehānismi Ls
1. | Ūdensvada ārējie tīkli | m | 1595
1.-1 | Būvlaukuma sagatavošanas, demontāžas un zemes darbi
| Būvlaukuma mobilizācija | kpl. | 1
| Ūdensvada trases, pievienojuma vietu nospraušana pēc koordinātēm | punkti | 40
| Auglīgā zemes slāņa h=0,2cm norakšana ar mehānismu un pārvietošana uz atbērtni, līdz 100m | m3 | 855
| Asfaltbetona uzlaušana, noņemša un aizvešana uz atkritumu glabātuvi un noglabāšana | m2 | 114
| Grunts seguma ceļa atjaunošana | m2 | 234
| Grunts izstrāde ierakumā ar rokām tranšejā dziļumā līdz 2,5m, komunikāciju šķērsojumos un ūdensvada pievienojuma vietās | vieta | 12
| Esošā ūdensvada līdz d160 demontāža | m | 350
1.-2 | Tranšeju rakšana un pamatnes sagatavošana (norādīts minimālais platums,)
| Tranšejas rakšana ar mehānismu, h=līdz 2,5m, platums 0.7m | m | 1595
| Tranšejā grants izlīdzinošās kārtas izveide h=15cm, platums=70cm | m | 1595
| Smilts, sijāta, fr. līdz 16mm | m3 | 167
1.-3 | Elektrometināmo PE cauruļvadu iebūve un montāža tranšejā | m | 327
| Ūdensvada caurule PEM Da25x2.30, PN10 | m | 60
| Ūdensvada caurule PEM Da32x2.0, PN10 | m | 118
| Ūdensvada caurule PEM Da40x3.7 PN10 | m | 53
| Ūdensvada caurule Da50x4.6PN10 | m | 329
| Ūdensvada caurule Da63x5.8PN10 | m | 679
| Ūdensvads PN10 Da 110x6.6 | m | 336
| Ūdensvads PN10 Da 160x6.6 | m | 20
1.-4. | Kaļamā ķeta veidgabalu montāža akās, spiediena klase Pn16 | gb. | 21
| Atloku trejgabals DN100/100 | gb. | 3
| Pazemes tipa hidrants DN100 | gb. | 2
| Atloku aizbīdnis DN100 | gb. | 3
| Atloka adapteris PE caurulei Da110 | gb. | 9
| Īscaurule atloks-gludais gals ķeta caurulēm DN110 | gb. | 1
| Universālā savienojošā uzmava DN100 | gb. | 3
1.-5 | PE elektrometināmo veidgabalu montāža tranšejā, spiediena klase PN10 | gb. | 8
| Elektrometināms PE līkums OD110 30°, PN10 | gb. | 3
| Elektrometināms PE līkums OD110 45°, PN10 | gb. | 1
| Elektrometināms PE līkums OD110 60°, PN10 | gb. | 2
| Elektrometināms PE līkums OD110 90°, PN10 | gb. | 2
| PVC aizsargčaula DN110 | gb. | 11
1.-6 | Atbalstu veidošana veidgabaliem un cauruļvadiem, betons B-15
| Balstu V=0,1m³ iebūve tranšejā | gb. | 8
| Balstu V=0,2m³ iebūve, akā | gb. | 3
| Betons B-15 klase | m³ | 1.4
1.-7 | Tranšeju aizbēršana blietējot ik pa 25cm, segumu atjaunošana
| Sijātas smilts, fr.līdz 16mm caurules apbēruma izveidošana ap cauruļvadu b=15cm, tranšejas platums 70cm caurules Ø 110 ieskaitot | m | 1595
| Smilts, sijāta, fr. līdz 16mm | m³ | 167
| Tranšeju aizbēršana ar sausu grunti bez organiskiem piemaisījumiem | m3 | 7300
1.-8. | Labiekārtošanas darbi (seguma atjaunošana)
| Esošā zālāja sguma atjaunošana ar grunti no atbērtnes, h-15cm, zālāja iesēšana | m2 | 1455.545
| Esošā asfaltbetona seguma atjaunošana (blietētas dolomīta šķembas , fr. 0-45mm, slāņa h=18cm, asfaltbetons AC-11 4cm, Acb-22 5cm) | m2 | 114
1.-9 | Šķērsojumu izbūve ar esošajām komunikācijām | vieta | 0
2. | Artēziskās akas rekonstrukcija. | k-ts | 1
2.-1 | Demontāžas darbi
| Artēziskā urbuma vāka, galvas veidgabalu, dziļurbuma sūkņa, kā arī padeves caurules d100 demontāža | kompl. | 1
| Atkritumu aizvešana un noglabāšana | m3 | 2
2.-2 | Esošā akas paviļjona rekonstrukcija:
| dz/b groda KC 20-12 un pārseguma plātnes montāža | gab | 1
| Akas paviļjona un pārseguma siltināšana ar ECOPRIM-200 vaiPAROC GRS 20-80mm un hidroizolāciju; | m2 | 20
| akas apbēršana ar minerālgrunti | m3 | 15
| zālāja iesēšana | m2 | 50
2.-3 | Artēziskās akas iežogojums ar cinkotu stiepļu sietu pa dz/b stabiem | m | 32
| vārti b=3.0m | gab | 1
2.-4 | Akas galvas veidgabalu un artēziskā sūkņa montāža, tajā skaitā arī pieslēgšana esošajai elektrosadalnei, kā arī pievienojuma izbūve esošajiem ūdensvadiem(2gab) | kpl. | 1
| Dziļurbuma sūknis Q=2.0l/s N=2.2kW H=60m(SP 8A-15 "GRUNDFOS") ar aizsardzības bloku MP-204 | k-ts | 1
| Līmeņa mērītāji (2gb.) | kpl. | 1
| Ūdens plūsmas mērītājs Zenner DN40,PN16 ar atlokiem | gb. | 1
| Atloku aizbīdnis DN50 | gb. | 1
| Vienvirziena vārsts ar hidraulisko triecienu dzēšanas mehānismu DN50 | gb. | 1
| Atgaisotājs DN50, PN16 | gb. | 1
| Manometrs DN15, PN10 | gb. | 1
| Ventīlis DN15 un PVC caurule DN15, PN10 ūdens ņemšanai analīzēm | gb. | 1
| Nerūsējošā tērauda īscaurule Da60.3x2 ar visiem nepieciešamajiem veidgabaliem | m | 2.0
| Atloku adapteris PE Da63, PN10 | gb. | 1
| Nerūsējošā tērauda īscaurule 21.3x2mm, PN10, l=250mm | gb. | 1
| PVC aizsargčaula OD63 caurulei | gb. | 1
| Universālā savienojuma uzmava DN50 | gb. | 1
| Nerūsējošā tērauda pacēlājcaurule Da Da60.3x2mm(ar atloku) | m | 12
| Urbuma augšgala nerūsējošā tērauda treijgabals ar atlokiem DN 50 | gab | 1
| Urbuma augšgala nerūsējošā tērauda noslēgatloks DN 50 | gab | 1
| PE līkums 45°Da63, PN10 | gab | 2
| PE caurule Da63x4.7/Da32x2.9, PN10 | m | 5
| Pāreja atloks - vītne DN50, PN16 | gab | 1
| Kāpnes(EN1.4301) | gab | 1
| PVC kanalizacijas cauruleDa110 | m | 6
| Līkums Dn100-135 | gab | 1
| Traps DN100 | gab | 1
3. | Ūdens skaitītāju uzstādīšana daudzdzīvokļu māju atzaros | gb. | 4
3.-1 | Zemes darbi | m3
| Esošo ūdensvadu atšurfēšana ar rokām | vieta | 4
| Būvbedres rakšana ar mehānismu | m3 | 20
| Būvbedres aizbēršana ar sausu, organiskās vielas nesaturošu grunti | m3 | 20
| Esošā zālāja seguma atjaunošana | m2 | 6
3.-2 | Ūdensvada ievadu pārbūve ar ūdensskaitītāju uzstādīšanu | gb. | 2
| Universālā savienojošā uzmava DN50 | gb. | 2
| Ūdens-gāzes caurle VS3262-75* DN40 | m | 7
| Ūdens-gāzes caurle VS3262-75* DN32 | m | 8
| Tas pats VS3262-75* Dn25 | m | 1
| Ventīlis Dn 40 | gab | 3
| Ventīlis Dn32 | gab | 3
| Ventīlis Dn15 | gab | 2
| Manometrs ar krānu 0-4bar | gab | 2
| Ūdens skaitītājs Zenner MTK-I Dn25 | gab | 1
| Ūdens skaitītājs Zenner MTK-I Dn32 | gab | 1
Ū/skaitītāju pievienošanas detaļas,fitingi
| Dn25/Dn32 | k-ts/k. | 1;1
| Tas pats Dn20 | k-ts | 1
3.-3 | Ūdensmskaitītāju uzst.akās | gb. | 2
| Ŗūpnieciski ražota ūdensmērītāja aka PM500, aprīkota ar ūdensmērītāju DN20 (pievienojums 3/4"), stiprinājuma konsoli, noslēgventīļiem 3/4", siltumizolācijas slāni, siltumizolācijas lūku un plastmasas vāku | k-ts | 2
4. | Atdzelžošanas stacijas rekonstrukcija.
4.-1 | Esošo Vatex filtru un apsaistes cauruļvadu,armatūras demontāža | k-ts | 2
cauruļvadu ar armatūru demontāžā
4.-2 | EUROWATER filtru NSB-130 montāžā | k-ts | 2
| Aeracijas sistēmas atdzelžotājiem 2*1.0-2.0m3 montāžā | k-ts | 1
| presostats 0,5-6bar nerūsošatērauda | gab | 1
| ūdens skaitītājs Zenner MTK-I Dn40 | k-ts | 1
| Cauruļvadi VS3262-75* Dn50 | m | 24
| Tas pats Dn100 | m | 10
| Tas pats Dn15 | m | 16
| Pretvārsrs Dn15 | gab | 2
| pretvārsts Dn40 | gab | 2
| Aizbīdnis (30č6br) Dn50 | gab | 9
| Aizbīdnis Dn100 | gab | 3
| Sistēmas un cauruļvadu hidrauliskā pārbaude | k-ts | 1
4.-3 | Telpu kosmētiskais remonts | k-ts | 1
| Manometrs 0-6bar | gab | 5
1.-4 | Kaļamā ķeta veidgabalu montāža tranšejā, spiediena klase Pn16 | gb. | 20
| Atloku trejgabals DN100/100 | gb. | 3
| Pazemes tipa hidrants DN100 | gb. | 1
| Atloku aizbīdnis DN100 | gb. | 3
| Atloka adapteris PE caurulei OD110 | gb. | 9
| Īscaurule atloks-gludais gals ķeta caurulēm DN110 | gb. | 1
| Universālā savienojošā uzmava DN100 | gb. | 3
5. | Ūdenstorņa renovācija | k-ts | 1
| Metiājuma šuvju hermetizacijs pāraude un pārmetināšana | t.m | 20
| Ūdenstorņa ārējās virsmas aostrāde ar smilšstrūklas paņēmienu. | m2 | 146
| Ūdenastorņa ārējās virsmas krāsošana(2x) arpret ultravioleto starojumu izturīgu gaiša toņa krāsu | m2 | 146
| Ūdenstorņa iekšējā arklājuma rūpīga apsekošana un atjaunojamā apjoma noteikšana | k-ts | 1
| Ūdenstorņa iekšējā parklājuma lokāla atjaunošana ar sertificētiem veseļībai nekaitīgiem materiāliem | m2 | 46*
6. | ATTĪRĪŠANAS IETAIŠU REKONSTRUKCIJA
6.-1 | Zemes darbi
| Augsnes vurskārtas noņemšana(H=0.2),to pārvietojot atbērtnē līdz 100m | m3 | 300
| mehanizēta grunts izstrāde(ll kateg.) | m3 | 480
| zemes planēšanas darbi | m2 | 1400
| pārpalikušās minerālās grunts iestrāde vecajos cirkulcijas kanālos | m3
6.-2 | Pēcattīrīšanas dīķu izbūve. | k-ts
| būvbedres pamatnes un sānu virsmas izlīdzināšana un blietēšana | m2 | 390
| betona izlīdzinošā kārta betons kl.B7,5 h=80 | m2 | 390
| Betons kl.B15 | m3 | 81
| Stiegrojuma siets Al 200/200/8/8 | m2 | 420
| Hidroizolācija | m2 | 390
6.-3 | Aerotenku rekonstrukcija | k-ts | 1
| Esošās koka virsbūves ar šifera iesegumu nojaukšana | k-ts | 1
| Esošās gaisa sadales sistēmas demontāžā | k-ts | 1
| El.metinātināto cauruļvadu Dn100 nomaiņa | k-ts | 67
| Tas pats Dn 50 | m | 12
| Aizbīdnis 30č6br Dn100 | gab | 5
| Aizbīdnis 30č6br Dn50 | gab | 4
6.-3-1. | Gaisa padeves sistēma | k-ts | 1
| membrānas Da310 Q=3,5m3/h | gb. | 36
| ventīlis Dn 15 | gb. | 12
| ventīlis Dn 25 | gab | 12
| Caurules PEM 20x2 | m | 48
| Caurules PEM 32x2.9 | m | 60
| nerūsoša metāla kvadrātcaurule 40x40x2 | m | 29
6.-3-2. | Aerotenka pārbūve un remonts
| Starpsiena no dz/b betons kl.B20 W5 | m3 | 6.2
| Korpusa remonts -betons kl;B20W5 | m3 | 0.8
| Stiegrojums d12All | kg
Stiegrojums d10All
Apkalpes tiltiņa ar margām izbūve-
| nesošās metāla konstrukcijs | kg | 150
|  | m2 | 10
6.-3-4 | Aerotenka virsbūve | k-ts | 1
| nesošo konstrukciju zāģmateriali | m3 | 2.3
| apšuvums noapzāģētiem dēļiem | m2 | 51
| durvis no apzāģētiem dēļiem | gab | 2
| Rūūki jumta iesegums pa latojumu | m2 | 130
| Rberoida hidroizolācija | m2 | 25
6.-3-5 | Labiekārtošanas darbi (seguma atjaunošana)
| Esošā zālāja sguma atjaunošana ar grunti no atbērtnes, h-15cm, zālāja iesēšana | m2 | 680
| Ceļu un laukumu izbūve ar grants-smilšu segumu | m2 | 380
| Žogs nocinkota metāla stieples padz/betona stabiem | m | 185
| Vārti b=3m | gab | 1
| Vārtiņi b=1m | gab | 1
6.-3-6 | Ārējie pievienošanās tīkli
| Kanalizacijas tīkls Dn150 | m | 21
| Kanalizacijas tīkls Dn200 | m | 120
| Kanalizacijas aka-dūņu rezervuars d1.5m | gab | 1
| Kanalizacijas aka | gab | 8
| Kanalizacijas aka ar aibīdņi Dn200 | gab | 1
| Kanalizacijas izlaide pēc aibūma 901-9-1/77(sk.lapas AC 170-1;2) | gab | 3
Materiālu apjomi, kuri iebūvējot ir norādīti m³, ir sastādīti neievērojot materiālu sablīvēšanās koeficientus būvniecības laikā.
Beramie un gabalmateriāli doti iebūvētā veidā.
Konstrukciju elementu komplektācija atbilstoši izgatavotāju firmu instrukcijām.
Saskaņojot ar pasūtītāju un projekta autoru iespējams izmantot citu firmu analogas kvalitātes materiālus.
Gadījumos, kad nav skaidri saprotama kāda darba veida vai materiāla nepieciešamā informācija, obligāti sazināties ar projekta autoru.