## DA
DARBU APJOMU SARAKSTS
Būves nosaukums: "Ūdenssaimniecības attīstība Rēzeknes novada Griškānu pagastā, Janapoles ciemā. II Kārta."
Objekta nosaukums: "Ūdenssaimniecības attīstība Rēzeknes novada Griškānu pagastā, Janapoles ciemā. II Kārta."
Objekta adrese: Janapoles ciems, Griškānu pagasts, Rēzeknes novads
Pasūtījums Nr. 71/10
Iepirkuma identifikācijasNr. ______________
Tāme sastādīta ________. gada tirgus cenās.
Tāmes izmaksas Ls __________
Tāme sastādīta: ______. gada ___.______________
Nr. p.k. | Kods | Darba nosaukums | Mēr- vie- nība | Dau- dzums | Vienības izmaksas (Ls) | Summa (Ls)
1 | 2 | 3 | 4 | 5 | 6 | 7
1. Ūdensvada rekonstrukcija no SIA "Rēzeknes Lauktehnika" teritorijas līdz trīsstāvu mājai
1. | 27-00000 | Ārējais ūdensvads
1.1. |  | Ūdensvada izbūve no PE80 SDR11 materiāla PN10 caurulēm De63, sausā būvgrāvī, dziļumā līdz 2,0 m | m | 100
1.2. |  | Ūdensvada izbūve no PE80 SDR11 materiāla PN10 caurulēm De50, sausā būvgrāvī, dziļumā līdz 2,0 m | m | 13.5
1.3. |  | Ūdensvada izbūve no PE80 SDR11 materiāla PN10 caurulēm De32, sausā būvgrāvī, dziļumā līdz 2,0 m | m | 11
1.4. |  | Ūdensvada izbūve no PE80 SDR11 materiāla PN10 caurulēm De32, sausā būvgrāvī, dziļumā līdz 2,5 m | m | 3
1.5. |  | Aizargčaulas montāža PE caurules De32 šķērsojumam ar dzelzsbetona elementiem | gab | 1
1.6. |  | Aizargčaulas montāža PE caurules De50 šķērsojumam ar dzelzsbetona elementiem | gab | 1
1.7. |  | Aizargčaulas montāža PE caurules De63 šķērsojumam ar dzelzsbetona elementiem | gab | 5
1.8. |  | Saliekamā dzelzsbetona grodu akas Dn1500, ar dubultu hidroizolāciju, peldošā tipa ķeta lūku (40 t), aku aprīkojumu, montāža sausā būvgrāvī, dziļumā līdz 2,5 m | gab | 2
1.9. |  | Cauruļvadu pamatojuma gultnes izveide b=0,15m un apbērums no augšas b=0,30m no vidēji rupjas smilts ar blīvēšanu pa kārtām tranšejā | m3 | 21
1.10. |  | Atloku trejgabala ar nominālo diametru 50 mm montāža | gab | 2
1.11. |  | Elektrometināma PE trejgabala ar ārējo diametru 63x32 mm montāža | gab | 1
1.12. |  | Elektrometināma PE trejgabala ar ārējo diametru 63x50 mm montāža | gab | 1
1.13. |  | Elektrometināmās dubultuzmavas ar ārējo diemetru 32 mm montāža | gab | 2
1.14. |  | Elektrometināmās dubultuzmavas ar ārējo diemetru 50 mm montāža | gab | 1
1.15. |  | Elektrometināmās dubultuzmavas ar ārējo diemetru 63 mm montāža | gab | 4
1.16. |  | Čuguna oderēta atloka aizbīdņa ar nominālo diametru 50 mm uzstādīšana akā | gab | 4
1.17. |  | Apkalpes ventiļa 25 mm uzstādīšana akā, abi gali ar noturīgu uz stiepi uzmavu PE-caurules De32 pievienojumam | gab | 1
1.18. |  | Apkalpes ventiļa 40 mm uzstādīšana akā, abi gali ar noturīgu uz stiepi uzmavu PE-caurules De50 pievienojumam | gab | 1
1.19. |  | Pazemes tipa apkalpes ventiļa 25mm, ar teleskopisku pagarinātājkātu un peldošo kapi, abi gali ar noturīgu uz stiepi uzmavu PE-caurules 32mm pievienojumam | gab | 2
1.20. |  | Enkurojoša, izjaucama uzliekamā atloku adaptera PE caurulei 63mm (nominālais diametrs 50mm) montāža | gab | 5
1.21. |  | Pārejas PE-metāls ar ārējo vītni Dn25 , PE caurulei De32 mm montāža | gab | 2
1.22. |  | Universālās savienojošās dubultuzmavas PE De63mm montāža cauruļu savienošanai | gab | 2
1.23. |  | Universālās savienojošās uzmavas WR De63x50mm montāža cauruļu savienošanai | gab | 1
1.24. |  | Kaļamā ķeta sedlu uzmavas ar cilindrisko vītni 25mm apkalpes ventiļa pievienošanai PE caurulei: ārejais diametrs 63 mm | gab | 2
1.25. |  | PE gala noslēga De32 mm montāža | gab | 2
1.26. |  | Noslēgatloka Dn50 montāža | gab | 1
1.27. |  | Betona balsta ierīkošana cauruļvadu stiprinājumiem un armatūras paliktņiem | m3 | 1.2
1.28. |  | Pieslēgums esošam ūdensvadam PE32 mm | vieta | 1
1.29. |  | Pieslēgums esošam ūdensvadam d.50 mm | vieta | 2
1.30. |  | Pieslēgums esošam ūdensvadam d.63 mm | vieta | 2
1.31. |  | Sistēmas hidrauliskā pārbaude | 100m | 1.275
1.32. |  | Sistēmas hlorēšana, noregulēšana un nodošana ekspluatācijā | 100m | 1.275
1.33. |  | Palīgmateriāli | k-ts | 1
2. | 03-00000 | Šķērsojums ar esošām komunikācijām
2.1. |  | Šķērsojums ar sadzīves un lietus kanalizācijas tīkliem ar to aizsardzību būvdarbu laikā | vieta | 2
2.2. |  | Šķērsojums ar esošiem ūdensvadu tīkliem ar to aizsardzību būvdarbu laikā | vieta | 2
2.3. |  | Šķērsojums ar sakaru kabeļu tīkliem ar to aizsardzību būvdarbu laikā | vieta | 1
2.4. |  | Šķērsojums ar esošu caurteku, ar tās aizsardzību būvdarbu laikā | vieta | 1
3. | 02-0000 | Demontāžas darbi
3.1. |  | Esošo ūdensvada tīklu d.32 - d.63 mm demontāža | m | 35
3.2. |  | Esošo ūdensvada aku Dn1500 demontāža ar sekojošu būvgružu aizvešanu uz izgāztuvi un utilizāciju | gab | 2
2. Ūdensvada rekonstrukcija ciema Dienvidu daļā (nekanalizētajā) no mezgla ŪM-1 līdz akai Ū1-1 (ieskaitot)
1. | 27-00000 | Ārējais ūdensvads
1.1. |  | Ūdensvada izbūve no PE80 SDR11 materiāla PN10 caurulēm De63, zem gruntsūdens līmeņa būvgrāvī, dziļumā līdz 2,0 m | m | 132.5
1.2. |  | Ūdensvada izbūve no PE80 SDR11 materiāla PN10 caurulēm De50, zem gruntsūdens līmeņa būvgrāvī, dziļumā līdz 2,0 m | m | 170.5
1.3. |  | Ūdensvada izbūve no PE80 SDR11 materiāla PN10 caurulēm De32, zem gruntsūdens līmeņa būvgrāvī, dziļumā līdz 2,0 m | m | 3.5
1.4. |  | Aizargčaulas montāža PE caurules De63 šķērsojumam ar dzelzsbetona elementiem | gab | 4
1.5. |  | Saliekamā dzelzsbetona grodu akas Dn1500, ar dubultu hidroizolāciju, peldošā tipa ķeta lūku (40 t), aku aprīkojumu, montāža zem gruntsūdens līmeņa būvgrāvī, dziļumā līdz 2,5 m | gab | 1
1.6. |  | Cauruļvadu pamatojuma gultnes izveide b=0,15m un apbērums no augšas b=0,30m no vidēji rupjas smilts ar blīvēšanu pa kārtām tranšejā | m3 | 49.5
1.7. |  | Atloku krustgabala ar nominālo diametru 50 mm montāža | gab | 1
1.8. |  | Elektrometināma PE trejgabala ar ārējo diametru 63x50 mm montāža | gab | 1
1.9. |  | Elektrometināma PE trejgabala ar ārējo diametru 50x50 mm montāža | gab | 1
1.10. |  | Elektrometināma PE trejgabala ar ārējo diametru 50x32 mm montāža | gab | 1
1.11. |  | Elektrometināmās dubultuzmavas ar ārējo diemetru 32 mm montāža | gab | 2
1.12. |  | Elektrometināmās dubultuzmavas ar ārējo diemetru 50 mm montāža | gab | 8
1.13. |  | Elektrometināmās dubultuzmavas ar ārējo diemetru 63 mm montāža | gab | 1
1.14. |  | Čuguna oderēta atloka aizbīdņa ar nominālo diametru 50 mm uzstādīšana akā | gab | 4
1.15. |  | Pazemes tipa apkalpes ventiļa 40mm, ar teleskopisku pagarinātājkātu un peldošo kapi, abi gali ar noturīgu uz stiepi uzmavu PE-caurules 50mm pievienojumam | gab | 2
1.16. |  | Pazemes tipa apkalpes ventiļa 25mm, ar teleskopisku pagarinātājkātu un peldošo kapi, abi gali ar noturīgu uz stiepi uzmavu PE-caurules 32mm pievienojumam | gab | 1
1.17. |  | Enkurojoša, izjaucama uzliekamā atloku adaptera PE caurulei 63mm (nominālais diametrs 50mm) montāža | gab | 4
1.18. |  | Universālās savienojošās uzmavas WR De63x50mm montāža cauruļu savienošanai | gab | 2
1.19. |  | PE gala noslēga De63 mm montāža | gab | 1
1.20. |  | Betona balsta ierīkošana cauruļvadu stiprinājumiem un armatūras paliktņiem | m3 | 1.2
1.21. |  | Pieslēgums esošam ūdensvadam PE32 mm | vieta | 1
1.22. |  | Pieslēgums esošam ūdensvadam d.50 mm | vieta | 2
1.23. |  | Pieslēgums esošam ūdensvadam d.63 mm | vieta | 2
1.24. |  | Sistēmas hidrauliskā pārbaude | 100m | 3.065
1.25. |  | Sistēmas hlorēšana, noregulēšana un nodošana ekspluatācijā | 100m | 3.065
1.26. |  | Palīgmateriāli | k-ts | 1
| 03-00000 | Šķērsojums ar esošām komunikācijām
2.1. |  | Šķērsojums ar esošu caurteku, ar tās aizsardzību būvdarbu laikā | vieta | 1
2.2. |  | Šķērsojums ar drenāžas tīkliem, ar to aizsardzību būvdarbu laikā | vieta | 7
3. | 02-0000 | Demontāžas darbi
3.1. |  | Esošo ūdensvada tīklu d.32 - d.63 mm demontāža | m | 7
3. Ūdensapgādes tīklu rekonstrukcija ciema Dienvidu daļā (kanalizētajā) (no mezgla ŪM-5 līdz akai Ū1-2 , no akas EŪ-1 līdz akai Ū1-1 (neieskaitot))
1. | 27-00000 | Ārējais ūdensvads
1.1. |  | Ūdensvada izbūve no PE80 SDR11 materiāla PN10 caurulēm De63, zem gruntsūdens līmeņa būvgrāvī, dziļumā līdz 2,0 m | m | 656.6
1.2. |  | Ūdensvada izbūve no PE80 SDR11 materiāla PN10 caurulēm De63, zem gruntsūdens līmeņa būvgrāvī, dziļumā līdz 2,5 m | m | 50
1.3. |  | Ūdensvada izbūve no PE80 SDR11 materiāla PN10 caurulēm De50, zem gruntsūdens līmeņa būvgrāvī, dziļumā līdz 2,0 m | m | 10
1.4. |  | Ūdensvada izbūve no PE80 SDR11 materiāla PN10 caurulēm De32, zem gruntsūdens līmeņa būvgrāvī, dziļumā līdz 2,0 m | m | 39
1.5. |  | Aizargčaulas montāža PE caurules De32 šķērsojumam ar dzelzsbetona elementiem | gab | 3
1.6. |  | Aizargčaulas montāža PE caurules De63 šķērsojumam ar dzelzsbetona elementiem | gab | 4
1.7. |  | Saliekamā dzelzsbetona grodu akas Dn1500, ar dubultu hidroizolāciju, peldošā tipa ķeta lūku (40 t), aku aprīkojumu, montāža zem gruntsūdens līmeņa būvgrāvī, dziļumā līdz 2,5 m | gab | 1
1.8. |  | Ūdensvada akas remonts, jaunas viegla tipa lūkas (līdz 25t) uzstādīšana | kpl. | 1
1.9. |  | Cauruļvadu pamatojuma gultnes izveide b=0,15m un apbērums no augšas b=0,30m no vidēji rupjas smilts ar blīvēšanu pa kārtām tranšejā | m3 | 127
1.10. |  | Atloku trejgabala ar nominālo diametru 50 mm montāža | gab | 1
1.11. |  | Elektrometināma PE trejgabala ar ārējo diametru 63x32 mm montāža | gab | 2
1.12. |  | Elektrometināma PE trejgabala ar ārējo diametru 50x50 mm montāža | gab | 1
1.13. |  | Elektrometināmās dubultuzmavas ar ārējo diemetru 32 mm montāža | gab | 9
1.14. |  | Elektrometināmās dubultuzmavas ar ārējo diemetru 50 mm montāža | gab | 2
1.15. |  | Elektrometināmās dubultuzmavas ar ārējo diemetru 63 mm montāža | gab | 3
1.16. |  | Elektrometināmās pārejas De63/De32 mm montāža | gab | 1
1.17. |  | Elektrometināmās pārejas De63/De50 mm montāža | gab | 1
1.18. |  | Čuguna oderēta atloka aizbīdņa ar nominālo diametru 50 mm uzstādīšana akā | gab | 2
1.19. |  | Apkalpes ventiļa 25 mm uzstādīšana akā, abi gali ar noturīgu uz stiepi uzmavu PE-caurules De32 pievienojumam | gab | 3
1.20. |  | Pazemes tipa apkalpes ventiļa 40mm, ar teleskopisku pagarinātājkātu un peldošo kapi, abi gali ar noturīgu uz stiepi uzmavu PE-caurules 50mm pievienojumam | gab | 2
1.21. |  | Pazemes tipa apkalpes ventiļa 25mm, ar teleskopisku pagarinātājkātu un peldošo kapi, abi gali ar noturīgu uz stiepi uzmavu PE-caurules 32mm pievienojumam | gab | 5
1.22. |  | Enkurojoša, izjaucama uzliekamā atloku adaptera PE caurulei 63mm (nominālais diametrs 50mm) montāža | gab | 3
1.23. |  | Universālās dubultuzmavas PE De50mm caurules savienošanai | gab | 2
1.24. |  | PE gala noslēga De32 mm montāža | gab | 2
1.25. |  | Pārejas PE-metāls ar ārējo vītni Dn25 , PE caurulei De32 mm montāža | gab | 5
1.26. |  | Kaļamā ķeta sedlu uzmavas ar cilindrisko vītni 25mm apkalpes ventiļa pievienošanai PE caurulei: ārejais diametrs 63 mm | gab | 5
1.27. |  | Betona balsta ierīkošana cauruļvadu stiprinājumiem un armatūras paliktņiem | m3 | 2.2
1.28. |  | Pieslēgums esošam ūdensvadam PE32 mm | vieta | 6
1.29. |  | Pieslēgums esošam ūdensvadam d.50 mm | vieta | 2
1.30. |  | Sistēmas hidrauliskā pārbaude | 100m | 7.556
1.31. |  | Sistēmas hlorēšana, noregulēšana un nodošana ekspluatācijā | 100m | 7.556
1.32. |  | Palīgmateriāli | k-ts | 1
2. | 03-00000 | Šķērsojums ar esošām komunikācijām
2.1. |  | Šķērsojums ar sadzīves kanalizācijas tīkliem ar to aizsardzību būvdarbu laikā | vieta | 8
2.2. |  | Šķērsojums ar esošiem ūdensvadu tīkliem ar to aizsardzību būvdarbu laikā | vieta | 3
2.3. |  | Šķērsojums ar zemsprieguma kabeli ar tā aizsardzību būvdarbu laikā | vieta | 1
2.4. |  | Šķērsojums ar sakaru kabeļu tīkliem ar to aizsardzību būvdarbu laikā | vieta | 1
2.5. |  | Šķērsojums ar drenāžas tīkliem, ar to aizsardzību būvdarbu laikā | vieta | 10
3. | 02-0000 | Demontāžas darbi
3.1. |  | Esošo aizbīdņu esošā ūdensvada akā demontāža | kpl. | 1
3.2. |  | Esošo ūdensvada tīklu d.50 mm demontāža | m | 10
3.3. |  | Krūmu ciršana | m2 | 10
4. Kanalizācijas tīklu paplašināšana ciema Dienvidu daļā (sadzīves kanalizācija K1 (no akas K1-1 līdz akai EK-3))
1. | 27-00000 | Ārējie kanalizācijas tīkli
1.1. |  | Pieslēgums kanalizācijas tīkliem d.200 | vieta | 1
1.2. |  | Pieslēgums esošai kanalizācijai d.100 esošā akā | vieta | 2
1.3. |  | Esošā septiķa atsūknēšana | gab | 2
1.4. |  | Esošā septiķa aizbēršana ar smilti līdz projekta atzīmēm, veicot blīvēšanu pa kārtām | septiķis | 2
1.5. |  | Betona teknes ierīkošana esošajiem septiķiem | kpl. | 2
1.6. |  | Sadzīves kanalizācijas PP SN8 (T8) caurules De160 montāža zem gruntsūdens līmeņa būvgrāvī, dziļumā līdz 1,5 m | m | 11.5
1.7. |  | Sadzīves kanalizācijas PP SN8 (T8) caurules De200 montāža zem gruntsūdens līmeņa būvgrāvī, dziļumā līdz 1,5 m | m | 148
1.8. |  | Sadzīves kanalizācijas PP SN8 (T8) caurules De200 montāža zem gruntsūdens līmeņa būvgrāvī, dziļumā līdz 2,0 m | m | 15
1.9. |  | Sadzīves kanalizācijas PP SN8 (T8) caurules De200 montāža zem gruntsūdens līmeņa būvgrāvī, dziļumā līdz 2,5 m | m | 136
1.10. |  | Saliekamā dzelzsbetona grodu akas Dn1000, ar dubultu hidroizolāciju, peldošā tipa ķeta lūku (40 t), aku aprīkojumu, montāža zem gruntsūdens līmeņa būvgrāvī, dziļumā līdz 1,5 m | gab | 4
1.11. |  | Saliekamā dzelzsbetona grodu akas Dn1000, ar dubultu hidroizolāciju, peldošā tipa ķeta lūku (40 t), aku aprīkojumu, montāža zem gruntsūdens līmeņa būvgrāvī, dziļumā līdz 2,0 m | gab | 1
1.12. |  | Saliekamā dzelzsbetona grodu akas Dn1000, ar dubultu hidroizolāciju, peldošā tipa ķeta lūku (40 t), aku aprīkojumu, montāža zem gruntsūdens līmeņa būvgrāvī, dziļumā līdz 2,5 m | gab | 2
1.13. |  | Saliekamā dzelzsbetona grodu akas Dn1000, ar dubultu hidroizolāciju, peldošā tipa ķeta lūku (40 t), aku aprīkojumu, montāža zem gruntsūdens līmeņa būvgrāvī, dziļumā līdz 3,0 m | gab | 1
1.14. |  | Cauruļvadu pamatojuma gultnes izveide b=0,15m un apbērums no augšas b=0,30m no vidēji rupjas smilts ar blīvēšanu pa kārtām tranšejā | m3 | 102
1.15. |  | Aizargčaulas montāža PP caurules De160 šķērsojumam ar dzelzsbetona elementiem | gab | 4
1.16. |  | Aizargčaulas montāža PP caurules De200 šķērsojumam ar dzelzsbetona elementiem | gab | 16
1.17. |  | Sistēmas sagatavošana un nodošana ekspluatācijā | 100m | 3.105
1.18. |  | Palīgmateriāli | k-ts | 1
2. | 27-00000 | Šķērsojums ar esošām komunikācijām
2.1. |  | Šķērsojums ar esošiem ūdensvadu tīkliem ar to aizsardzību būvdarbu laikā | vieta | 3
2.2. |  | Šķērsojums ar drenāžas tīkliem, ar to aizsardzību būvdarbu laikā | vieta | 8
2.3. |  | Šķērsojums ar esošu caurteku, ar tās aizsardzību būvdarbu laikā | vieta | 1
5. Kanalizācijas tīklu rekonstrukcija ciema Dienvidu rajonā (sadzīves kanalizācija K1 (no akas K1-9 līdz akai EK-10))
1. | 27-00000 | Ārējie kanalizācijas tīkli
1.1. |  | Pieslēgums kanalizācijas tīkliem d.200 | vieta | 1
1.2. |  | Pieslēgums esošai kanalizācijai d.160 esošā akā | vieta | 6
1.3. |  | Sadzīves kanalizācijas PP SN8 (T8) caurules De160 montāža zem gruntsūdens līmeņa būvgrāvī, dziļumā līdz 1,5 m | m | 14
1.4. |  | Sadzīves kanalizācijas PP SN8 (T8) caurules De160 montāža zem gruntsūdens līmeņa būvgrāvī, dziļumā līdz 2,0 m | m | 53.7
1.5. |  | Sadzīves kanalizācijas PP SN8 (T8) caurules De200 montāža zem gruntsūdens līmeņa būvgrāvī, dziļumā līdz 2,0 m | m | 60.5
1.6. |  | Sadzīves kanalizācijas PP SN8 (T8) caurules De200 montāža zem gruntsūdens līmeņa būvgrāvī, dziļumā līdz 2,5 m | m | 74.5
1.7. |  | Sadzīves kanalizācijas PP SN8 (T8) caurules De200 montāža zem gruntsūdens līmeņa būvgrāvī, dziļumā līdz 3,0 m, ieskaitot tranšeju nostiprināšanu pret iegrūšanu | m | 46.5
1.8. |  | Sadzīves kanalizācijas PP SN8 (T8) caurules De200 montāža zem gruntsūdens līmeņa būvgrāvī, dziļumā līdz 3,5 m, ieskaitot tranšeju nostiprināšanu pret iegrūšanu | m | 43.5
1.9. |  | Saliekamā dzelzsbetona grodu akas Dn1000, ar dubultu hidroizolāciju, peldošā tipa ķeta lūku (40 t), aku aprīkojumu, montāža zem gruntsūdens līmeņa būvgrāvī, dziļumā līdz 2,0 m | gab | 3
1.10. |  | Saliekamā dzelzsbetona grodu akas Dn1000, ar dubultu hidroizolāciju, peldošā tipa ķeta lūku (40 t), aku aprīkojumu, montāža zem gruntsūdens līmeņa būvgrāvī, dziļumā līdz 2,5 m | gab | 2
1.11. |  | Saliekamā dzelzsbetona grodu akas Dn1500, ar dubultu hidroizolāciju, peldošā tipa ķeta lūku (40 t), aku aprīkojumu, montāža zem gruntsūdens līmeņa būvgrāvī, dziļumā līdz3,5 m | gab | 1
1.12. |  | Saliekamā dzelzsbetona grodu akas Dn1000, ar dubultu hidroizolāciju, peldošā tipa ķeta lūku (40 t), aku aprīkojumu, montāža zem gruntsūdens līmeņa būvgrāvī, dziļumā līdz 3,0 m | gab | 1
1.13. |  | Cauruļvadu pamatojuma gultnes izveide b=0,15m un apbērums no augšas b=0,30m no vidēji rupjas smilts ar blīvēšanu pa kārtām tranšejā | m3 | 98
1.14. |  | Aizargčaulas montāža PP caurules De160 šķērsojumam ar dzelzsbetona elementiem | gab | 12
1.15. |  | Aizargčaulas montāža PP caurules De200 šķērsojumam ar dzelzsbetona elementiem | gab | 14
1.16. |  | PP trejgabala 450 ārējas diametrs: 160 mm montāža | gab | 1
1.17. |  | PP uzmavu līkuma 450 ārējais diametrs: 160 mm montāža | gab | 2
1.18. |  | Kanalizācijas PP cauruļu diametrā 160 mm iebūve akās | m | 1.5
1.19. |  | Sistēmas sagatavošana un nodošana ekspluatācijā | 100m | 2.927
1.20. |  | Palīgmateriāli | k-ts | 1
2. | 27-00000 | Šķērsojums ar esošām komunikācijām
2.1. |  | Šķērsojums ar esošiem ūdensvadu tīkliem ar to aizsardzību būvdarbu laikā | vieta | 1
2.2. |  | Šķērsojums ar zemsprieguma kabeli ar tā aizsardzību būvdarbu laikā | vieta | 1
2.3. |  | Šķērsojums ar sakaru kabeļu tīkliem ar to aizsardzību būvdarbu laikā | vieta | 1
2.4. |  | Šķērsojums ar drenāžas tīkliem, ar to aizsardzību būvdarbu laikā | vieta | 6
2.5. |  | Šķērsojums ar esošu caurteku, ar tās aizsardzību būvdarbu laikā | vieta | 1
6. Kanalizācijas tīklu rekonstrukcija ciema Dienvidu rajonā (sadzīves kanalizācija K1 (no akas K1-15 līdz akai EK-15))
1. | 27-00000 | Ārējie kanalizācijas tīkli
1.1. |  | Pieslēgums kanalizācijas tīkliem d.200 | vieta | 1
1.2. |  | Pieslēgums esošai kanalizācijai d.160 esošā akā | vieta | 1
1.3. |  | Pieslēgums esošai kanalizācijai d.100 esošā akā | vieta | 2
1.4. |  | Esošas akas remonts | vieta | 2
1.5. |  | Betona teknes ierīkošana esošai akai | kpl. | 2
1.6. |  | Sadzīves kanalizācijas PP SN8 (T8) caurules De160 montāža zem gruntsūdens līmeņa būvgrāvī, dziļumā līdz 2,0 m | m | 11.5
1.7. |  | Sadzīves kanalizācijas PP SN8 (T8) caurules De200 montāža zem gruntsūdens līmeņa būvgrāvī, dziļumā līdz 1,5 m | m | 16
1.8. |  | Sadzīves kanalizācijas PP SN8 (T8) caurules De200 montāža zem gruntsūdens līmeņa būvgrāvī, dziļumā līdz 2,0 m | m | 157
1.9. |  | Saliekamā dzelzsbetona grodu akas Dn1000, ar dubultu hidroizolāciju, peldošā tipa ķeta lūku (40 t), aku aprīkojumu, montāža zem gruntsūdens līmeņa būvgrāvī, dziļumā līdz 1,5 m | gab | 1
1.10. |  | Saliekamā dzelzsbetona grodu akas Dn1000, ar dubultu hidroizolāciju, peldošā tipa ķeta lūku (40 t), aku aprīkojumu, montāža zem gruntsūdens līmeņa būvgrāvī, dziļumā līdz 2,0 m | gab | 6
1.11, |  | Cauruļvadu pamatojuma gultnes izveide b=0,15m un apbērums no augšas b=0,30m no vidēji rupjas smilts ar blīvēšanu pa kārtām tranšejā | m3 | 60.5
1.12. |  | Aizargčaulas montāža PP caurules De110 šķērsojumam ar dzelzsbetona elementiem | gab | 1
1.13. |  | Aizargčaulas montāža PP caurules De160 šķērsojumam ar dzelzsbetona elementiem | gab | 1
1.14. |  | Aizargčaulas montāža PP caurules De200 šķērsojumam ar dzelzsbetona elementiem | gab | 14
1.15. |  | Sistēmas sagatavošana un nodošana ekspluatācijā | 100m | 1.845
1.16. |  | Palīgmateriāli | k-ts | 1
2. | 27-00000 | Šķērsojums ar esošām komunikācijām
2.1. |  | Šķērsojums ar esošiem ūdensvadu tīkliem ar to aizsardzību būvdarbu laikā | vieta | 4
2.2. |  | Šķērsojums ar drenāžas tīkliem, ar to aizsardzību būvdarbu laikā | vieta | 4
3. | 02-0000 | Demontāžas darbi
3.1. |  | Esošo ūdensvada aku Dn1000 demontāža ar sekojošu būvgružu aizvešanu uz izgāztuvi un utilizāciju | gab | 5
7. Labiekārtošanas darbi
1. | 35-00000 | Posms - no SIA "Rēzeknes Lauktehnika" teritorijas līdz trīsstāvu mājai
1.1. |  | Asfaltbetona seguma nojaukšana, iekraušana automašīnās, transportēšana uz izgāztuvi un utilizācija | m2 | 250
1.2. |  | Smilts pamatnes izlīdzināšana un blietēšana b=300mm (vidēji rupja smilts ar filtr. lielāku par 1 m/dnn) | m3 | 75
1.3. |  | Šķembu maisījuma segums 250 mm biezumā | m2 | 250
1.4. |  | A/bet.ceļa segums divās kārtās, apakšējā (AC22 base/bin) b=60mm, augšējā (AC11 surf a/bet) b=40mm | m2 | 250
1.5. |  | Augsnes sagatavošana zālājiem ar 15 cm biezu melnzemes kārtas iestrādi | 100m2 | 1.2
1.6. |  | Zālāju sēšana | m2 | 120
2. | 35-00000 | Posms - no mezgla ŪM-1 līdz akai Ū1-1 (ieskaitot) un no akas K1-1 līdz akai EK-3)
2.1. |  | Grants ceļa seguma atjaunošana izbūvējot smilts drenējošo pamatkārtu 300 mm biezumā un grants segumu 180 mm biezumā | 100m2 | 10.3
2.2. |  | Grants ceļa seguma atjaunošana izbūvējot smilts drenējošo pamatkārtu 300 mm biezumā un grants segum 180 mm biezumā (rekonstruējamā ceļa posms) | 100m2 | 2.44
2.3. |  | Augsnes sagatavošana zālājiem ar 15 cm biezu melnzemes kārtas iestrādi | 100m2 | 0.5
2.4. |  | Zālāju sēšana | m2 | 50
3. | 35-00000 | Posms - no mezgla ŪM-5 līdz akai Ū1-1 un no akas EK-4 līdz akai EK-10
3.1.. |  | Grants ceļa seguma atjaunošana izbūvējot smilts drenējošo pamatkārtu 300 mm biezumā un grants segum 180 mm biezumā (rekonstruējamā ceļa posms) | 100m2 | 12.8
3.2. |  | Augsnes sagatavošana zālājiem ar 15 cm biezu melnzemes kārtas iestrādi | 100m2 | 0.9
3.3. |  | Zālāju sēšana | m2 | 90
4. | 35-00000 | Posms - no akas EŪ-1 līdz akai Ū1-2 un no akas K1-15 līdz akai EK-15
4.1. |  | Grants ceļa seguma atjaunošana izbūvējot smilts drenējošo pamatkārtu 300 mm biezumā un grants segumu 180 mm biezumā | 100m2 | 1.2
4.2. |  | Grants ceļa seguma atjaunošana izbūvējot smilts drenējošo pamatkārtu 300 mm biezumā un grants segumu 180 mm biezumā (rekonstruējamā ceļa posms) | 100m2 | 11.8
4.3. |  | Augsnes sagatavošana zālājiem ar 15 cm biezu melnzemes kārtas iestrādi | 100m2 | 0.9
4.4. |  | Zālāju sēšana | m2 | 90
Sastādīja : ___________________ / A. Skrimblis
Pārbaudīja : __________________ / T. Loginova
Sert. Nr. 50-127

## Kopsavilkums
Kopsavilkuma aprēķini pa darbu vai konstruktīvo elementu veidiem
"Ūdenssaimniecības attīstība Rēzeknes novada Griškānu pagastā, Janapoles ciemā. II Kārta."
(darba veids vai konstruktīva elementa nosaukums)
Pasūtītājs: Rēzeknes novada Griškānu pagasta pārvalde
Uzņēmējs:
Būves nosaukums: "Ūdenssaimniecības attīstība Rēzeknes novada Griškānu pagastā, Janapoles ciemā. II Kārta."
Objekta nosaukums: "Ūdenssaimniecības attīstība Rēzeknes novada Griškānu pagastā, Janapoles ciemā. II Kārta."
Objekta adrese: Janapoles ciems, Griškānu pagasts, Rēzeknes novads
Iepirkuma identifikācijasNr. ______________
Par kopējo summu, Ls |  |  | _______
Kopējā darbietilpība, c/h |  |  | _______
Nr. p.k. | Kods, tāmes Nr. | Darba, vai konstruktīvā elementa nosaukums | Tāmes izmaksas (Ls) | Tāmes vērtība Ls |  |  | Darb- ietilpība (c/st)
|  |  |  | darba alga (Ls) | materiāli (Ls) | mehānismi (Ls)
1 | 2 | 3 | 4 | 5 | 6 | 7 | 8
1 | 1 | Ūdensvada rekonstrukcija no SIA "Rēzeknes Lauktehnika" teritorijas līdz trīsstāvu mājai
2 | 2 | Ūdensvada rekonstrukcija ciema Dienvidu daļā (nekanalizētajā) no mezgla ŪM-1 līdz akai Ū1-1 (ieskaitot)
3 | 3 | Ūdensapgādes tīklu rekonstrukcija ciema Dienvidu daļā (kanalizētajā) (no mezgla ŪM-5 līdz akai Ū1-2, no akas EŪ-1 līdz akai Ū1-1 (neieskaitot))
4 | 4 | Kanalizācijas tīklu paplašināšana ciema Dienvidu daļā (sadzīves kanalizācija K1 (no akas K1-1 līdz akai EK-3))
5 | 5 | Kanalizācijas tīklu rekonstrukcija ciema Dienvidu rajonā (sadzīves kanalizācija K1 (no akas K1-9 līdz akai EK-10))
6 | 6 | Kanalizācijas tīklu rekonstrukcija ciema Dienvidu rajonā (sadzīves kanalizācija K1 (no akas K1-15 līdz akai EK-15))
7 | 7 | Labiekārtošanas darbi
Kopā:
Virsizdevumi ( ___% )
Peļņa ( ___% )
Darba devēja sociālais nodoklis 24,09 % no darba algas
Kopā:
Sastādīja ________________/
Sert. Nr.________

## Koptame
APSTIPRINU
________________________________________________________
(pasūtītāja paraksts un tā atšifrējums)
Z.v.
______. gada ____. _________________
Būvniecības koptāme
Pasūtītājs: Rēzeknes novada Griškānu pagasta pārvalde
Uzņēmējs:
Būves nosaukums: "Ūdenssaimniecības attīstība Rēzeknes novada Griškānu pagastā, Janapoles ciemā. II Kārta."
Būves adrese: Janapoles ciems, Griškānu pagasts, Rēzeknes novads
Iepirkuma identifikācijasNr. ______________
Nr. p.k. | Objekta nosaukums | Objekta izmaksas (Ls)
1 | 2 | 3
1 | "Ūdenssaimniecības attīstība Rēzeknes novada Griškānu pagastā, Janapoles ciemā. II Kārta."
Kopā :
PVN (22 % )
Pavisam kopā:
Sastādīja ________________/
Sert. Nr.