## DA 2. kārta
DARBU APJOMU SARAKSTS
Būves nosaukums: Rēzeknes novada Čornajas pagasta Ratnieku ciema ūdenssaimniecības attīstība. II kārta.
Objekta nosaukums: Rēzeknes novada Čornajas pagasta Ratnieku ciema ūdenssaimniecības attīstība. II kārta.
Objekta adrese: Ratnieku ciems, Čornajas pagasts, Rēzeknes novads.
Iepirkuma identifikācijas Nr. ČPP 2013/1
Tāme sastādīta ________. gada tirgus cenās.
Tāmes izmaksas Ls __________
Tāme sastādīta: ______. gada ___.______________
Nr. p.k. | Kods | Darba nosaukums | Mēr- vie- nība | Dau- dzums | Vienības izmaksas (Ls) | Summa (Ls)
1 | 2 | 3 | 4 | 5 | 6 | 7
2-1. Projektējamais ūdensvads Ū1 (no akas Ū1-1 līdz mezglam ŪM-5)
1. | 27-00000 | Ārējais ūdensvads
1 |  | Ūdensvada izbūve no PE100 SDR17 materiāla PN10 caurulēm De63, zem gruntsūdens līmeņa būvgrāvī, dziļumā līdz 2,0 m | m | 48.5
2 |  | Ūdensvada izbūve no PE100 SDR17 materiāla PN10 caurulēm De63, zem gruntsūdens līmeņa būvgrāvī, dziļumā līdz 2,5 m | m | 184.5
3 |  | Ūdensvada izbūve no PE100 SDR17 materiāla PN10 caurulēm De32 ("EVOPIPES" EVO SCGR ULTRASTRESS vai analogs) izmantojot caurdūruma metodi, būvgrāvī, zem gruntsūdens līmeņa, dziļumā līdz 3,0 m, t. sk. darba un pieņemšanas būvbedres, atkarībā no caurdūruma tehnoloģijas | m | 22.5
4 |  | Cauruļvadu pamatojuma gultnes izveide b=0,15m un apbērums no augšas b=0,30m no vidēji rupjas smilts ar blīvēšanu pa kārtām tranšejā | m3 | 40
5 |  | Saliekamā dzelzsbetona grodu akas Dn1500, ar dubultu hidroizolāciju, peldošā tipa ķeta lūku ar eņģi (12.5 t), aku aprīkojumu, montāža būvgrāvī zem gruntsūdens līmeņa, dziļumā līdz 2,5 m | gb. | 1
6 |  | Saliekamā dzelzsbetona grodu akas Dn1000, ar dubultu hidroizolāciju, ķeta lūku ar eņģi (12.5 t), aku aprīkojumu, montāža zem gruntsūdens līmeņa būvgrāvī, dziļumā līdz 3,0 m | gb. | 1
7 |  | Aizargčaulas montāža PE caurules De110 šķērsojumam ar dzelzsbetona elementiem | gb. | 1
8 |  | Aizargčaulas montāža PE caurules De63 šķērsojumam ar dzelzsbetona elementiem | gb. | 5
9 |  | Aizargčaulas montāža PE caurules De50 šķērsojumam ar dzelzsbetona elementiem | gb. | 1
10 |  | Aizargčaulas montāža PE caurules De32 šķērsojumam ar dzelzsbetona elementiem | gb. | 1
11 |  | Atloku krustgabala ar nominālo diametru 50/50 mm montāža | gb. | 1
12 |  | PE EM trejgabala ar nominālo diametru 100 mm montāža | gb. | 1
13 |  | Čuguna oderēta atloka aizbīdņa ar nominālo diametru 50 mm uzstādīšana akā | gb. | 3
14 |  | Čuguna oderēta atloka aizbīdņa ar nominālo diametru 40 mm uzstādīšana akā | gb. | 1
15 |  | Apkalpes ventiļa 25 mm uzstādīšana akā, viens gals ar noturīgu uz stiepi uzmavu PE-caurules 32mm pievienojumam, otrs ar ārējo vītni priekš sedlu uzmavas | gb. | 1
16 |  | Pazemes tipa apkalpes ventiļa 25mm uzstādīšana, ar teleskopisku pagarinātājkātu un peldošo kapi, viens gals ar noturīgu uz stiepi uzmavu PE-caurules 32mm pievienojumam, otrs ar ārējo vītni priekš sedlu uzmavas | gb. | 1
17 |  | Pazemes tipa apkalpes ventiļa 50mm, ar teleskopisku pagarinātājkātu un peldošo kapi, abi gali ar noturīgu uz stiepi uzmavu PE-caurules 63mm pievienojumam | gb. | 1
18 |  | Enkurojoša, izjaucama uzliekamā atloku adaptera PE caurulei 110 mm (nominālais diametrs 100 mm) montāža | gb. | 1
19 |  | Enkurojoša, izjaucama uzliekamā atloku adaptera PE caurulei 63 mm (nominālais diametrs 50 mm) montāža | gb. | 4
20 |  | Enkurojoša, izjaucama uzliekamā atloku adaptera PE caurulei 50 mm (nominālais diametrs 40 mm) montāža | gb. | 1
21 |  | Atloku pārejas Dn50/40 montāža | gb. | 1
22 |  | Atloku pārejas Dn100/50 montāža | gb. | 1
23 |  | PE EM pārejas De50/De32 mm montāža | gb. | 1
24 |  | PE EM pārejas De110/De63 mm montāža | gb. | 1
25 |  | Kaļamā ķeta sedlu uzmavas uzstādīšana ar iekšējo vītni 25 mm pievienošanai pie ķeta caurules caurules: nominālais diametrs 63 mm | gab | 2
26 |  | PE EM līkuma 90° ar ārējo diametru 63 mm montāža | gb. | 1
27 |  | PE EM dubultuzmavas De63 montāža | gb. | 1
28 |  | Gala noslēga De32 mm montāža | gb. | 2
29 |  | Universālās dubultuzmavas montāža caurulei PE De110mm dažādu materiālu cauruļu savienošanai | gb. | 1
30 |  | Universālās dubultuzmavas montāža caurulei PE De63mm dažādu materiālu cauruļu savienošanai | gb. | 1
31 |  | Universālās dubultuzmavas montāža caurulei PE De32mm dažādu materiālu cauruļu savienošanai | gb. | 1
32 |  | Betona balsta ierīkošana cauruļvadu stiprinājumiem un armatūras paliktņiem | m3 | 2
33 |  | Pieslēgums esošam ūdensvadam d.100 mm | vieta | 1
34 |  | Pieslēgums esošam ūdensvadam d.50 mm | vieta | 1
35 |  | Pieslēgums esošam ūdensvadam d.25 mm | vieta | 1
36 |  | Esošās ūdensvada akas (EŪ-1) rekonstrukcija ar jaunas ķeta lūkas (12.5 tn) uzstādīšanu | kpl. | 1
37 |  | Sistēmas hidrauliskā pārbaude | 100m | 2.56
38 |  | Sistēmas hlorēšana, noregulēšana un nodošana ekspluatācijā | 100m | 2.56
39 | -"- | Palīgmateriāli | kpl. | 1
Ūdens mērīšanas akas
40 |  | Siltinātas ūdens mērītāja akas DN400 uzstādīšana komplektā ar savienojuma caurulēm, saskrūvējamiem veidgabaliem, noslēgventiļiem DN15 - 2 gab., ūdensmērītāja Dn15 mezgls un ķeta lūku (12.5t) | gb. | 1
41 |  | Pieslēgums ūdens mērīšanas akai komplektā ar PE100 PN10 SDR17 cauruli De32 - 3m un savienojošo saskrūvējuma uzmavu De32 - 2 gab. | kpl. | 1
2. | 03-00000 | Šķērsojums ar esošām komunikācijām
1 |  | Šķērsojums ar esošiem ūdensvadu tīkliem (dem.) ar to aizsardzību būvdarbu laikā | vieta | 2
2 |  | Šķērsojums ar elektriskiem (zemsprieguma) tīkliem ar to aizsardzību būvdarbu laikā | vieta | 1
3 |  | Aizsargčaulas DN100 PVC uzstādīšana elektr. kabeļu komunikāciju aizsardzībai | m | 2
3. | 02-0000 | Demontāžas darbi
1 |  | Esošo ūdensvada tīklu d.100-50 demontāža un utilizācija | m | 165
2 |  | Esošo ūdensvada aku demontāža, ar sekojošu būvgružu aizvešanu uz izgāztuvi un utilizāciju | gb. | 2
4. | 35-00000 | Biojāto segumu atjaunošanas u.c. darbi
1 |  | Asfaltbetona seguma nojaukšana | 100m3 | 0.01
2 |  | Būvgružu iekraušana automašīnās | m3 | 1
3 |  | Būvgružu transportēšana uz izgāztuvi un utilizācija | m3 | 1
4 |  | Smilts pamatnes izlīdzināšana un blietēšana b=300mm (vidēji rupja smilts ar filtr. lielāku par 1 m/dnn) | m3 | 2.1
5 |  | Šķembu maisījuma segums 250 mm biezumā | m2 | 7
6 |  | A/bet.ceļa segums divās kārtās, apakšējā (AC22 base/bin) b=60mm, augšējā (AC11 surf a/bet) b=40mm | m2 | 7
7 |  | Augsnes sagatavošana zālājiem ar 15 cm biezu melnzemes kārtas iestrādi | 100m2 | 8.03
8 |  | Zālāju sēšana | m2 | 803
9 |  | Esošās grunts (mālsmilts) izņemšana un aizvešana ar autotransportu uz attālumu līdz 5 km | m3 | 75
10 |  | Esošās grunts aizvietošana ar grunti, ar kuru sasniedzama blietēšanas pakāpe Dr≥95% (smilts) | m3 | 75
2-2. Projektējamais ūdensvads Ū1 (no akas Ū1-9 līdz mezglam ŪM-18)
1. | 27-00000 | Ārējais ūdensvads
1 |  | Ūdensvada izbūve no PE100 SDR17 materiāla PN10 caurulēm De75, zem gruntsūdens līmeņa būvgrāvī, dziļumā līdz 2,0 m | m | 91.5
2 |  | Ūdensvada izbūve no PE100 SDR17 materiāla PN10 caurulēm De75, zem gruntsūdens līmeņa būvgrāvī, dziļumā līdz 2,5 m | m | 65.5
3 |  | Ūdensvada izbūve no PE100 SDR17 materiāla PN10 caurulēm De63, zem gruntsūdens līmeņa būvgrāvī, dziļumā līdz 2,0 m | m | 34.5
4 |  | Ūdensvada izbūve no PE100 SDR17 materiāla PN10 caurulēm De63, zem gruntsūdens līmeņa būvgrāvī, dziļumā līdz 2,5 m | m | 2
5 |  | Cauruļvadu pamatojuma gultnes izveide b=0,15m un apbērums no augšas b=0,30m no vidēji rupjas smilts ar blīvēšanu pa kārtām tranšejā | m3 | 35
6 |  | Saliekamā dzelzsbetona grodu akas Dn1500, ar dubultu hidroizolāciju, peldošā tipa ķeta lūku ar eņģi (12.5 t), aku aprīkojumu, montāža būvgrāvī zem gruntsūdens līmeņa, dziļumā līdz 2,5 m | gb. | 1
7 |  | Saliekamā dzelzsbetona grodu akas Dn1000, ar dubultu hidroizolāciju, ķeta lūku ar eņģi (12.5 t), aku aprīkojumu, montāža zem gruntsūdens līmeņa būvgrāvī, dziļumā līdz 3,0 m | gb. | 1
8 |  | Aizargčaulas montāža PE caurules De75 šķērsojumam ar dzelzsbetona elementiem | gb. | 1
9 |  | Aizargčaulas montāža PE caurules De63 šķērsojumam ar dzelzsbetona elementiem | gb. | 5
10 |  | Atloku trejgabala ar nominālo diametru 65x50 mm montāža | gb. | 1
11 |  | PE EM trejgabala ar nominālo diametru 65 mm montāža | gb. | 2
12 |  | Čuguna oderēta atloka aizbīdņa ar nominālo diametru 65 mm uzstādīšana akā | gb. | 1
13 |  | Čuguna oderēta atloka aizbīdņa ar nominālo diametru 50 mm uzstādīšana akā | gb. | 2
14 |  | Pazemes tipa apkalpes ventiļa 50mm, ar teleskopisku pagarinātājkātu un peldošo kapi, abi gali ar noturīgu uz stiepi uzmavu PE-caurules 63mm pievienojumam | gb. | 1
15 |  | Enkurojoša, izjaucama uzliekamā atloku adaptera PE caurulei 75 mm (nominālais diametrs 65 mm) montāža | gb. | 1
16 |  | Enkurojoša, izjaucama uzliekamā atloku adaptera PE caurulei 63 mm (nominālais diametrs 50 mm) montāža | gb. | 4
17 |  | Atloku pārejas Dn65/50 montāža | gb. | 1
18 |  | PE EM pārejas De75/De63 mm montāža | gb. | 2
19 |  | Universālās dubultuzmavas montāža caurulei PE De63mm dažādu materiālu cauruļu savienošanai | gb. | 3
20 |  | Betona balsta ierīkošana cauruļvadu stiprinājumiem un armatūras paliktņiem | m3 | 2
21 |  | Siltumizolācijas čaulas ar foliju montāža uz cauruli De63 | m | 15.5
22 |  | Siltumizolācijas čaulas ar foliju montāža uz cauruli De75 | m | 17
23 |  | Pieslēgums esošam ūdensvadam d.50 mm | vieta | 3
24 |  | Ūdensvada izbūve no PE100 SDR17 materiāla PN10 caurulēm De63 pa ēkas konstrukcijām | m | 0.5
25 |  | Esošās ūdensvada akas (EŪ-3) rekonstrukcija ar jaunas ķeta lūkas (12.5 tn) uzstādīšanu | kpl. | 1
26 |  | Sistēmas hidrauliskā pārbaude | 100m | 1.94
27 |  | Sistēmas hlorēšana, noregulēšana un nodošana ekspluatācijā | 100m | 1.94
28 | -"- | Palīgmateriāli | kpl. | 1
Ūdens mērīšanas akas
29 |  | Siltinātas ūdens mērītāja akas DN500 uzstādīšana komplektā ķeta lūku (12.5 tn) ar savienojuma caurulēm, saskrūvējamiem veidgabaliem, noslēgventiļiem DN25 - 2 gab., ūdensmērītāja Dn25 mezgls | gb. | 1
30 |  | Pieslēgums ūdens mērīšanas akai komplektā ar PE100 PN10 SDR17 cauruli De40 - 3m un savienojošo saskrūvējuma uzmavu De40 - 2 gab., PE pāreju De63/De40 mm - 2 gab., PE pāreju De40/De32 mm - 2 gab. | kpl. | 1
2. | 03-00000 | Šķērsojums ar esošām komunikācijām
1 |  | Šķērsojums ar esošiem kanalizācijas tīkliem ar to aizsardzību būvdarbu laikā | vieta | 2
2 |  | Šķērsojums ar esošiem lietus ūdens kanalizācijas tīkliem ar to aizsardzību būvdarbu laikā | vieta | 1
3 |  | Šķērsojums ar esošiem ūdensvadu tīkliem (dem.) ar to aizsardzību būvdarbu laikā | vieta | 2
4 |  | Šķērsojums ar esošiem drenāžas tīkliem ar to aizsardzību būvdarbu laikā | vieta | 2
5 |  | Šķērsojums ar esošu siltumtrasi, ar tās aizsardzību būvdarbu laikā | vieta | 1
3. | 02-0000 | Demontāžas darbi
1 |  | Esošo ūdensvada tīklu d.100-50 demontāža un utilizācija | m | 100
2 |  | Esošo ūdensvada aku demontāža, ar sekojošu būvgružu aizvešanu uz izgāztuvi un utilizāciju | gb. | 1
4. | 35-00000 | Biojāto segumu atjaunošanas u.c. darbi
1 |  | Asfaltbetona seguma nojaukšana | 100m3 | 0.06
2 |  | Būvgružu iekraušana automašīnās | m3 | 6
3 |  | Būvgružu transportēšana uz izgāztuvi un utilizācija | m3 | 6
4 |  | Smilts pamatnes izlīdzināšana un blietēšana b=300mm (vidēji rupja smilts ar filtr. lielāku par 1 m/dnn) | m3 | 14.1
5 |  | Šķembu maisījuma segums 250 mm biezumā | m2 | 47
6 |  | A/bet.ceļa segums divās kārtās, apakšējā (AC22 base/bin) b=60mm, augšējā (AC11 surf a/bet) b=40mm | m2 | 47
7 |  | Grants ceļa seguma atjaunošana izbūvējot pamatkārtu no rupjas smilts ar filtrācijas koeficientu > 1m/dnn 30 cm biezumā, otro kārtu ar minerālmateriālu maisījumu 0/63s 12 cm biezumā un virskārtu ar minerālmateriālu maisījumu 0/32s 8 cm biezumā | 100m2 | 0.07
8 |  | Augsnes sagatavošana zālājiem ar 15 cm biezu melnzemes kārtas iestrādi | 100m2 | 5.83
9 |  | Zālāju sēšana | m2 | 583
10 |  | Esošās grunts (mālsmilts) izņemšana un aizvešana ar autotransportu uz attālumu līdz 5 km | m3 | 65
11 |  | Esošās grunts aizvietošana ar grunti, ar kuru sasniedzama blietēšanas pakāpe Dr≥95% (smilts) | m3 | 65
2-3. Projektējamais ūdensvads Ū1 (no akas Ū1-3 (neieskaitot) līdz mezglam ŪM-35)
1. | 27-00000 | Ārējais ūdensvads
1 |  | Ūdensvada izbūve no PE100 SDR17 materiāla PN10 caurulēm De110, zem gruntsūdens līmeņa būvgrāvī, dziļumā līdz 2,0 m | m | 84
2 |  | Ūdensvada izbūve no PE100 SDR17 materiāla PN10 caurulēm De110, zem gruntsūdens līmeņa būvgrāvī, dziļumā līdz 2,5 m | m | 158.5
3 |  | Ūdensvada izbūve no PE100 SDR17 materiāla PN10 caurulēm De63, zem gruntsūdens līmeņa būvgrāvī, dziļumā līdz 2,0 m | m | 52.5
4 |  | Ūdensvada izbūve no PE100 SDR17 materiāla PN10 caurulēm De63, zem gruntsūdens līmeņa būvgrāvī, dziļumā līdz 2,5 m | m | 29
5 |  | Ūdensvada izbūve no PE100 SDR17 materiāla PN10 caurulēm De110 ("EVOPIPES" EVO SCGR ULTRASTRESS vai analogs) izmantojot caurdūruma metodi, būvgrāvī, zem gruntsūdens līmeņa, dziļumā līdz 3,0 m, t. sk. darba un pieņemšanas būvbedres, atkarībā no caurdūruma tehnoloģijas | m | 45
6 |  | Cauruļvadu pamatojuma gultnes izveide b=0,15m un apbērums no augšas b=0,30m no vidēji rupjas smilts ar blīvēšanu pa kārtām tranšejā | m3 | 68
7 |  | Saliekamā dzelzsbetona grodu akas Dn1500, ar dubultu hidroizolāciju, peldošā tipa ķeta lūku ar eņģi (12.5 t), aku aprīkojumu, montāža būvgrāvī zem gruntsūdens līmeņa, dziļumā līdz 3,0 m | gb. | 1
8 |  | Saliekamā dzelzsbetona grodu akas Dn1000, ar dubultu hidroizolāciju, ķeta lūku ar eņģi (12,5 tn), aku aprīkojumu, montāža zem gruntsūdens līmeņa būvgrāvī, dziļumā līdz 3,5 m | gb. | 1
9 |  | Aizargčaulas montāža PE caurules De110 šķērsojumam ar dzelzsbetona elementiem | gb. | 1
10 |  | Aizargčaulas montāža PE caurules De63 šķērsojumam ar dzelzsbetona elementiem | gb. | 4
11 |  | Aizargčaulas montāža PE caurules De32 šķērsojumam ar dzelzsbetona elementiem | gb. | 2
12 |  | Atloku trejgabala ar nominālo diametru 100x50 mm montāža | gb. | 1
13 |  | PE EM trejgabala ar nominālo diametru 63 mm montāža | gb. | 1
14 |  | PE EM trejgabala ar nominālo diametru 100 mm montāža | gb. | 1
15 |  | Čuguna oderēta atloka aizbīdņa ar nominālo diametru 100 mm uzstādīšana akā | gb. | 1
16 |  | Čuguna oderēta atloka aizbīdņa ar nominālo diametru 50 mm uzstādīšana akā | gb. | 1
17 |  | Apkalpes ventiļa 25 mm uzstādīšana akā, abi gali ar noturīgu uz stiepi uzmavu PE-caurules 32mm pievienojumam | gb. | 2
18 |  | Pazemes tipa apkalpes ventiļa 50mm, ar teleskopisku pagarinātājkātu un peldošo kapi, viens gals ar noturīgu uz stiepi uzmavu PE-caurules 63mm pievienojumam, otrs ar ārējo vītni priekš sedlu uzmavas | gb. | 2
19 |  | Pazemes tipa apkalpes ventiļa 50mm, ar teleskopisku pagarinātājkātu un peldošo kapi, abi gali ar noturīgu uz stiepi uzmavu PE-caurules 63mm pievienojumam | gb. | 1
20 |  | Enkurojoša, izjaucama uzliekamā atloku adaptera PE caurulei 110 mm (nominālais diametrs 100 mm) montāža | gb. | 1
21 |  | Enkurojoša, izjaucama uzliekamā atloku adaptera PE caurulei 63 mm (nominālais diametrs 50 mm) montāža | gb. | 2
22 |  | Atloku pārejas Dn100/50 montāža | gb. | 1
23 |  | PE EM pārejas De63/De32 mm montāža | gb. | 2
24 |  | PE EM pārejas De110/De63 mm montāža | gb. | 2
25 |  | Pārejas PE/metāls De63 mm montāža | gb. | 1
26 |  | Kaļamā ķeta sedlu uzmavas uzstādīšana ar cilindrisko vītni 50 mm apkalpes ventiļa pievienošanai pie ķeta caurules ar ārējo diametru 100 mm | gb. | 3
27 |  | PE EM līkuma 45° ar ārējo diametru 63 mm montāža | gb. | 3
28 |  | PE EM līkuma 90° ar ārējo diametru 63 mm montāža | gb. | 1
29 |  | PE EM līkuma 45° ar ārējo diametru 110 mm montāža | gb. | 1
30 |  | PE EM līkuma 90° ar ārējo diametru 110 mm montāža | gb. | 1
31 |  | PE līkuma 30° ar ārējo diametru 110 mm montāža | gb. | 1
32 |  | PE līkuma 60° ar ārējo diametru 110 mm montāža | gb. | 1
33 |  | PE līkuma 30° ar ārējo diametru 63 mm montāža | gb. | 1
34 |  | PE EM dubultuzmavas De63 montāža | gb. | 3
35 |  | PE EM dubultuzmavas ar ārējo diametru 110 mm montāža | gb. | 5
36 |  | Universālās dubultuzmavas montāža caurulei PE De110mm dažādu materiālu cauruļu savienošanai | gb. | 1
37 |  | Universālās dubultuzmavas montāža caurulei PE De63mm dažādu materiālu cauruļu savienošanai | gb. | 3
38 |  | Universālās dubultuzmavas montāža caurulei PE De32mm dažādu materiālu cauruļu savienošanai | gb. | 2
39 |  | Betona balsta ierīkošana cauruļvadu stiprinājumiem un armatūras paliktņiem | m3 | 4
40 |  | Pieslēgums esošam ūdensvadam d.100 mm | vieta | 1
41 |  | Pieslēgums esošam ūdensvadam d.50 mm | vieta | 3
42 |  | Pieslēgums esošam ūdensvadam d.25 mm | vieta | 2
43 |  | Siltumizolācijas čaulas ar foliju montāža uz cauruli De63 | m | 19
44 |  | Esošās ūdensvada akas (EŪ-2) rekonstrukcija ar jaunas ķeta lūkas (12.5 tn) uzstādīšanu | kpl. | 1
45 |  | Sistēmas hidrauliskā pārbaude | 100m | 3.69
46 |  | Sistēmas hlorēšana, noregulēšana un nodošana ekspluatācijā | 100m | 3.69
47 | -"- | Palīgmateriāli | kpl. | 1
Ūdens mērīšanas akas
48 |  | Siltinātas ūdens mērītāja akas DN400 uzstādīšana komplektā ar savienojuma caurulēm, saskrūvējamiem veidgabaliem, noslēgventiļiem DN15 - 2 gab., ūdensmērītāja Dn15 mezgls un ķeta lūku 12.5t | gb. | 2
49 |  | Pieslēgums ūdens mērīšanas akai komplektā ar PE100 PN10 SDR17 cauruli De32 - 3m un savienojošo saskrūvējuma uzmavu De32 - 2 gab. | kpl. | 2
50 |  | Siltinātas ūdens mērītāja akas DN500 uzstādīšana komplektā ķeta lūku (12.5 tn) ar savienojuma caurulēm, saskrūvējamiem veidgabaliem, noslēgventiļiem DN25 - 2 gab., ūdensmērītāja Dn25 mezgls | gb. | 1
51 |  | Pieslēgums ūdens mērīšanas akai komplektā ar PE100 PN10 SDR17 cauruli De40 - 3m un savienojošo saskrūvējuma uzmavu De40 - 2 gab., PE pāreju De63/De40 mm - 2 gab., PE pāreju De40/De32 mm - 2 gab. | kpl. | 1
52 |  | Ūdens uzskaites mezgla montāža daudzdzīvokļu mājā. Komplektā ietilpst: - aukstā ūdens patēriņa skaitītājs DN25, PN16 kl."C" - 1 gb.; - bronzas rupjo gružu filtrs DN32, PN10 - 1 gb.; - ventilis DN32 - 2 gb.; - pāreja DN32x25 - 2 gb.; - pāreja DN50x32 - 2 gb.; - bronzas krāns DN15 sistēmas iztukšošanai - 1 gb.; - manometrs - 2 gb.; - ūdensvada cinkota tērauda caurules DN25, PN16 - 1,0 m; - pieslēgums pie esošajiem ūdensvada tīkliem DN50 - 2 gb. | kpl. | 3
2. | 03-00000 | Šķērsojums ar esošām komunikācijām
1 |  | Šķērsojums ar esošiem kanalizācijas tīkliem ar to aizsardzību būvdarbu laikā | vieta | 3
2 |  | Šķērsojums ar esošiem ūdensvadu tīkliem (dem.) ar to aizsardzību būvdarbu laikā | vieta | 4
3 |  | Šķērsojums ar elektriskiem (zemsprieguma) tīkliem ar to aizsardzību būvdarbu laikā | vieta | 3
4 |  | Aizsargčaulas DN100 PVC uzstādīšana elektr. kabeļu komunikāciju aizsardzībai | m | 6
5 |  | Šķērsojums ar esošiem drenāžas tīkliem ar to aizsardzību būvdarbu laikā | vieta | 7
6 |  | Šķērsojums ar esošu siltumtrasi, ar tās aizsardzību būvdarbu laikā | vieta | 1
3. | 02-0000 | Demontāžas darbi
1 |  | Esošo ūdensvada tīklu d.100-50 demontāža un utilizācija | m | 30
4. | 35-00000 | Biojāto segumu atjaunošanas u.c. darbi
1 |  | Asfaltbetona seguma nojaukšana | 100m3 | 0.05
2 |  | Būvgružu iekraušana automašīnās | m3 | 5
3 |  | Būvgružu transportēšana uz izgāztuvi un utilizācija | m3 | 5
4 |  | Smilts pamatnes izlīdzināšana un blietēšana b=300mm (vidēji rupja smilts ar filtr. lielāku par 1 m/dnn) | m3 | 10.5
5 |  | Šķembu maisījuma segums 250 mm biezumā | m2 | 35
6 |  | A/bet.ceļa segums divās kārtās, apakšējā (AC22 base/bin) b=60mm, augšējā (AC11 surf a/bet) b=40mm | m2 | 35
7 |  | Grants ceļa seguma atjaunošana izbūvējot pamatkārtu no rupjas smilts ar filtrācijas koeficientu > 1m/dnn 30 cm biezumā, otro kārtu ar minerālmateriālu maisījumu 0/63s 12 cm biezumā un virskārtu ar minerālmateriālu maisījumu 0/32s 8 cm biezumā | 100m2 | 0.23
8 |  | Augsnes sagatavošana zālājiem ar 15 cm biezu melnzemes kārtas iestrādi | 100m2 | 10.14
9 |  | Zālāju sēšana | m2 | 1014
10 |  | Esošās grunts (mālsmilts) izņemšana un aizvešana ar autotransportu uz attālumu līdz 5 km | m3 | 77
11 |  | Esošās grunts aizvietošana ar grunti, ar kuru sasniedzama blietēšanas pakāpe Dr≥95% (smilts) | m3 | 77

## Kopsavilkums 2. kārta
Būvdarbu izpilde Rēzeknes novada Čornajas pagasta Ratnieku ciema ūdenssaimniecības attīstībai. II kārta.
(darba veids vai konstruktīva elementa nosaukums)
Pasūtītājs: Rēzeknes novada pašvaldības Čornajas pagasta pārvalde
Uzņēmējs:
Būves nosaukums: Rēzeknes novada Čornajas pagasta Ratnieku ciema ūdenssaimniecības attīstība. II kārta.
Objekta nosaukums: "Ūdenssaimniecības attīstība Ratnieku ciemā, Čornajas pagastā, Rēzeknes novadā. II Kārta."
Objekta adrese: Ratnieku ciems, Čornajas pagasts, Rēzeknes novads.
Iepirkuma identifikācijas Nr. ČPP 2013/1
Par kopējo summu, Ls |  |  | _______
Kopējā darbietilpība, c/h |  |  | _______
Nr. p.k. | Kods, tāmes Nr. | Darba, vai konstruktīvā elementa nosaukums | Tāmes izmaksas (Ls) | Tāmes vērtība Ls |  |  | Darb- ietilpība (c/st)
|  |  |  | darba alga (Ls) | materiāli (Ls) | mehānismi (Ls)
1 | 2 | 3 | 4 | 5 | 6 | 7 | 8
1 | 2-1 | Projektējamais ūdensvads Ū1 (no akas Ū1-1 līdz mezglam ŪM-5)
2 | 2-2 | Projektējamais ūdensvads Ū1 (no mezgla ŪM-12 līdz mezglam ŪM-18)
3 | 2-3 | Projektējamais ūdensvads Ū1 (no akas Ū1-3 (neieskaitot) līdz mezglam ŪM-35).
Kopā:
Virsizdevumi ( ___% )
Peļņa ( ___% )
Darba devēja sociālais nodoklis 24,09 % no darba algas
Kopā:

## Koptame
________________________________________________________
Būvniecības koptāme
Pasūtītājs: Rēzeknes novada pašvaldības Čornajas pagasta pārvalde
Būvuzņēmējs:
Būves nosaukums: Rēzeknes novada Čornajas pagasta Ratnieku ciema ūdenssaimniecības attīstība. II kārta.
Būves adrese: Ratnieku ciems, Čornajas pagasts, Rēzeknes novads.
Iepirkuma identifikācijas Nr. ČPP 2013/1
Nr. p.k. | Objekta nosaukums | Objekta izmaksas (Ls)
1 | 2 | 3
1 | Iepirkuma daļa Nr.1 "Ūdensvada Ū1 izbūve no akas Ū1-1 līdz mezglam ŪM-5"
Kopā
PVN 21%
Kopā
2 | Iepirkuma daļa Nr.2 "Ūdensvada Ū1 izbūve no akas Ū1-9 līdz mezglam ŪM-18"
Kopā
PVN 21%
Kopā
3 | Iepirkuma daļa Nr.3 "Ūdensvada Ū1 izbūve no akas Ū1-3 līdz mezglam ŪM-35"
Kopā
PVN 21%
Kopā
Pavisam kopā: