## BA-1.
BŪDARBU APJOMI Nr,1
Visparbūvnicības darbi
Pasūtītājs: Rēzeknes novada pašvaldība, Mākoņkalna pagasta pārvalde
Reģ.Nr..0000025395
Objekta nosaukums: Mākoņkalna pagasta brīva laika pavadīšanas centra vienkāršota rekonstrukcija
Objekta adrese: Mākoņkalna pagasts, Rēzeknes novads
Tāme sastādīta pēc 2012.gada cenām
Nr.p.k. | Darba, izdevumu un materiālu nosaukums | Mērvienība | Daudzums | Vienības cena, Ls | Kop\a ,Ls | Piezīmes
| Darba un izdevumu nosaukums | Mērv. | Daudzums
1 | 2 | 3 | 4 | 5 | 6 | 7
1 | Demontāžas darbi
2 | Ailu kalšana ķieģeļu sienās | m3 | 2.37
3 | Inventārsastatņu montāža , demontāža;noma | m² | 140
4 | Pārsedzes
5 | Stūra leņka 110x70x8 uzstādīšana esošājās sienas | m | 16
6 | Metāla pārsedžu izbūve esošājās sienās | t | 0.05
7 | Metāla konstrukciju gruntēšana un krāsošana 2 kārtās | m2 | 8
8 | Metāla pārsedžu apmetums pa sietu | m2 | 12
9 | metāla siets | m2 | 12.6
10 | cementa java | m3 | 0.6
11 | Logi
12 | PVC logu L1 (1850X2150) montāža, divvērtņu loga bloks, ar vienu veramo vērtni - 5gb | m2 | 19.89
13 | Celtniecības putas | balons | 9.945
14 | PVC logu L2 (700X900) montāža, vienvērtņu loga bloks ar vienu veramo vērtni. - 6gb | m2 | 3.78
15 | Celtniecības putas | balons | 1.89
16 | PVC logu L3 (1300X1700) montāža, vienvērtņu loga bloks ar vienu veramo vērtni - 1gb | m2 | 2.21
17 | Celtniecības putas | balons | 1.105
18 | Koka logu L4 (700X1500) ar vienkārtēja stiklojuma no parasta stikla 4mm biez.montāža, loga bloks . - 2gb | m2 | 2.1
19 | Celtniecības putas | balons | 1.05
20 | Iekšējo PVC palodžu uzstādīšana | m | 16.2
21 | PVC palodze (baltā tonī) | m | 16.2
22 | Celtniecības putas | balons | 1
23 | Ārējo palodžu, tumši brūnā tonī, montāža | m | 16.85
24 | Palodze | m | 18.535
25 | Skrūves | gab. | 84.25
26 | Durvis
27 | Ārdurvju PVC bloks(1870x2100mm) , durvju bloks ; Montāžas putas; Seglīstes; Skrūves, slēdzenes un pašaizveres mehānisms, dībeļi; Stiprinājumi - 1.gab. | m2 | 3.93
28 | Ārdurvju metāla bloks(1000x2100mm), durvju bloks ; Montāžas putas; Seglīstes; Skrūves, slēdzenes un pašaizveres mehānisms, dībeļi; Stiprinājumi - 2.gab. | m2 | 4.2
29 | Ārdurvju PVC bloks (3300x2720mm) , durvju bloks ; Montāžas putas; Seglīstes; Skrūves, slēdzenes un pašaizveres mehānisms, dībeļi; Stiprinājumi - 1.gab. | m2 | 8.98
30 | Koka lakotas iekšdurvis (1870x2100mm) , 2 gab.; durvju bloks; Montāžas putas; Seglīstes; Skrūves, dībeļi; Stiprinājumi | m2 | 7.86
31 | Koka lakotas iekšdurvis, (1000x2100mm) 7 gab.; durvju bloks ; Montāžas putas; Seglīstes; Skrūves, dībeļi; Stiprinājumi | m2 | 14.7
32 | Koka lakotas iekšdurvis, (800x2100mm) 5 gab.; durvju bloks ; Montāžas putas; Seglīstes; Skrūves, dībeļi; Stiprinājumi | m2 | 8.4
33 | Koka lakotas iekšdurvis, (900x2100mm) 1 gab.; durvju bloks ; Montāžas putas; Seglīstes; Skrūves, dībeļi; Stiprinājumi | m2 | 1.89
34 | Saliekamās iekšdurvis, (1500x2600mm) 1 gab.; durvju bloks ;Montāžas putas; Seglīstes; Skrūves, dībeļi; Stiprinājumi | m2 | 3.9
35 | Saliekamās iekšdurvis, 3900x2800mm) 1 gab.; durvju bloks ;Montāžas putas; Seglīstes; Skrūves, dībeļi; Stiprinājumi | m2 | 10.92
36 | Metāla ugunsdrošās iekšdurvis ( 1000x2100mm) 2gab. ( EI 30 ) Ugunsiztur.montāžas putas; Seglīstes; Skrūves, dībeļi; Stiprinājumi | m2 | 4.2
37 | Durvju apmales izveidošana | m | 261
38 | Griesti
39 | Pārsegumu paneļu gruntēšana,izlīdzināšana, špaktelēšana un slīpēšana | m2 | 205.5
40 | grunts | l | 29.3571
41 | špaktele | kg | 164.4
42 | smilšpapīrs | m | 20.55
43 | Griestu gruntēšana un krāsošana ar emulsijas krāsu | m2 | 46.3
44 | mitrumizturīga krāsa un grunts | kg | 18.52
45 | Sienas
46 | Iekšsienu mūrēšana no ķieģeļiem b=120mm | m3 | 2.52
47 | celtniecības ķieģeļi | 1000gb | 1.008
48 | mūrēšanas java | m3 | 0.5796
49 | Aiļu aizmūrēšana ar ķieģeļiem (ieskaitot ārējo sienu) | m3 | 5.14
50 | celtniecības ķieģeļi | 1000gb | 2.056
51 | mūrēšanas java | m3 | 1.2413
52 | Caurumu aizdarīšana ar cementa javu kalšanas vietās | obj | 1
53 | Sienu un starpsienu apmešana ar augstvērtīgu apmetumu (ieskaitot logu un durvju ailu malas)-66,50m2 un apmetuma atjaunošana pēc demontāžas darbiem-80m2 | m2 | 146.5
54 | grunts | l | 20.9286
55 | apmetuma java | kg | 2637
56 | Sienu un starpsienu izlīdzināšana ar Rotbandu (ieskaitot logu un durvju ailu malas) | m2 | 608.3
57 | rotband | kg | 6083
58 | Sienu un starpsienu špaktēlēšana un slīpēšana (ieskaitot logu un durvju ailu malas) | m2 | 608.3
59 | špaktele | kg | 486.64
60 | smilspapīrs | m | 12
61 | Sienu un starpsienu gruntēšana un krāsošana ar emulsijas tonētu interjerkrāsu (ieskaitot logu un durvju ailu malas) | m2 | 593.5
62 | grunts | l | 84.7857
| Emulsijas krāsa | kg | 195.855
63 | Sienu un starpsienu gruntēšana | m2 | 81.3
64 | mitrumizturīgais grunts | kg | 11.6143
65 | Sienu flīzēšana | m2 | 81.3
66 | apdares flīzes | m2 | 85.365
67 | flīžu līme | kg | 406.5
68 | šuvju aizpildītājs | kg | 28.455
69 | palīgmateriāli | m2 | 81.3
70 | Grīdas
71 | Bedres (1000x1000x2000) aizbēršana ar smilti | m3 | 2
72 | Grīdas pamatnes izveidošana | m2 | 209.61
73 | Esoš\as dēļu grīdas pamatnes remonts (20% no esoš.grīdas platības) | m2 | 15
74 | 1. tips
75 | Betona grīdas pamatnes izveidošana 60mm | m³ | 8.14
76 | Betons B15 | m³ | 8.547
77 | Grīdu segums no neslīdošām akmens flīzēm | m² | 115.6
78 | Neslīdošās akmens flīzes | m2 | 127.16
79 | Flīžu līme ūdensizturīga | kg | 404.6
80 | hidroizolējošais šuvju aizpildītājs | kg | 40.46
81 | palīgmateriāli | m2 | 115.6
82 | Grīdas apmaļu uzstādīšana | m | 110
83 | koka apmales | m | 121
84 | 2. tips
85 | Spundētā OSB-18 mm plātnes ieklāšana | m2 | 74.1
86 | OSB-18mm | m2 | 81.51
87 | Grīdas segums no homogēna,neslīdoša linoleja-43kl.nodilumizturības pa līmes kartu ar grīdlīstu pielikšanu | m² | 74.1
88 | līnoleja līme | kg | 25
89 | homogēns,neslīdošais linolejs-43kl.nodilumizturības | m² | 81.51
90 | koka apmales | m | 31
91 | Dekoratīvo slieksnīšu uzstādīšana starp dažādiem grīdu segumiem | m | 13
92 | Kājslauķis (700x1200 -1gab un 600x1000-1 gab. (Polimērbetona pamatne un cinkotā tērauda režģis) ierīkošana grīdā | kompl | 2
93 | Polimērbetona pamatne | kompl | 2
94 | cinkotā tērauda režģis | kompl | 2
95 | 2. Fasādes apdare
96 | Siltināmās sienas un cokola sagatavošana siltināšanas darbiem | m2 | 267
97 | Ārsienu siltināšana ar 100mm biezām cietām akmens vates plāksnēm PAROC FAS3 (vai analogiem),,pielīmējot ar līmjavu un stiprinot ar dībeļiem vates stiprināšanai, starpslāņu apmetums -1,5mm ar iestrādatu stikla šķiedras sietu,virsmas gruntēšanu un ar dekoratīvo apmetumu 3-5mm un krāsošanu ar tonētu silikatkrāsu (ieskaitot durvju un logu ailas) | m2 | 235
98 | Cietā akmens vates plātne FAS 3 -100mm | m2 | 246.75
99 | Līme plātņu pielīmēšanai | kg | 1292.5
100 | Armējošais siets | m2 | 258.5
101 | Līme armējošā sieta pielīmēšanai | kg | 1057.5
102 | Dībeli | gab. | 1175
103 | Armējošās kārtas grunts | l | 35.25
104 | Polimērminerālais struktūrapmetums | kg | 1010.5
105 | Grunts zem silikatkrāsas | l | 47
106 | Silikatkrāsa ar tonējumu | l | 77.55
107 | Vates nesošā profila, virs cokola, kopā ar lāseni montāža | m | 62
108 | Ūdensnoteces cauruļu , d=100mm tumši brūnā tonī RR-32, iebūve | m | 19.25
109 | Caurule | m | 19.25
110 | Piltuve | gab | 7
111 | Līkums | gab. | 7
112 | Lejas gals | gab. | 7
113 | Stiprinājumi mūra sienās | gab. | 19.25
114 | Ūdenstekņu , d=150mm tumši brūnā tonī RR-32, iebūve | m | 23.45
115 | Ūdensteknes d=150mm | m | 23.45
116 | Konektors | gab. | 3.5175
117 | Teknes gals | gab. | 3.5175
118 | Āķi | gab. | 23.45
119 | Tekņu savienotājs | gab | 12
120 | Ieejas lieveņa kolonnu un pārseguma no apakšas apmešana ar krāsošanu, paredzot visus palīgmateriālus un sagatavošanas darbus | m2 | 33.8
121 | grunts | l | 4.8286
122 | Polimērminerālais struktūrapmetums | kg | 135.2
123 | Grunts zem silikatkrāsas | l | 6.76
124 | Silikatkrāsa ar tonējumu | l | 11.154
125 | 3.Cokola siltināšana
126 | Atrakt ēkas cokolu 0,6m dziļumā | m3 | 14.7
127 | Cokola virsmas notīrīšana | m2 | 56.24
128 | Cokola izlīdzināšana ar javu | m2 | 56.24
129 | cementa java | m3 | 1.6872
130 | Pamatu siltināšana ar TENAPORS EXTRA- 100 mm biezām ekstrudētā mitrumizturīgā putupolistirola plāksnēm ,lokšņu pielīmēšana ar Sakret BAK(vai analogu),stiprināšana ar plastmasas dībeļiem | m2 | 56.24
131 | Ekstrudētās putupolistirola plātnes EXSTRA EPS 100mm | m2 | 61.864
132 | Līme plātņu pielīmēšanai | kg | 309.32
133 | Dībeļi | gab. | 281.2
134 | Pamatu apmetums un krāsošana ar tonētu silikātkrāsu virs zemes līmeņa | m2 | 14
135 | Armējošais siets | m2 | 15.4
136 | Līme,armējošā sieta pielīmēšanai | kg | 63
137 | Polimērminerālais struktūrapmetums | kg | 63
138 | Grunts zem silikatkrāsas | l | 2.8
139 | Silikatkrāsa ar tonējumu | l | 4.62
140 | Tranšeju atpakaļaizbēršana ar smiltiīm, pēc cokola siltināšanas | m3 | 12.58
141 | Smilts | m3 | 13.838
142 | 4. Jumts
143 | Pārseguma dzelzsbetona panelis izlīdzināšana ar cementa javas kārtu 30mm biezumā | m2 | 288
144 | cementa java | m3 | 8.64
145 | Jumta siltināšana ieklājot tvaika izolācijas plēvi,siltumizolāciju PAROC ROS 30g, 160mm biez. (vai analogu),PAROC ROS50 40mm biez. (vai analogu) un uzkausējot 3mm ruberoīda apakšslāni un 4mm virskārtu, darbiem paredzēt visus nepieciešamos palīgmateriālus | m2 | 329
146 | Tvaika izolācijas plēve | m2 | 361.9
147 | Siltumizolācija PAROC ROS 30g, 160mm biez. | m2 | 361.9
148 | PAROC ROS50 40mm biez | m2 | 361.9
149 | stiprinājumi | gab | 1974
150 | ruberoīda (TehnoNIKOLl MIDA) apakšslānis-3mm biez. | m2 | 493.5
151 | ruberoīda ( TehnoNIKOL MIDA) virskārta-4mm | m2 | 493.5
152 | gāze-propāns 50l | bal | 10
153 | palīgmateriāli | m2 | 329
154 | Ruberoīda piekļāvumi pie sienām un parapetiem | m2 | 30
155 | Deflektors | gab | 8
156 | Deflektors | gab | 8
157 | Stiprinājumi | kompl | 8
158 | Germetik | gab | 8
159 | palīgmateriāli | kompl | 8
160 | U-160 profila seglīstes uzstādīšana jumtā | m | 74.3
161 | Z-160 termoprofila,solis 600mm, L=1700mm uzstādīšana jumtā | gab | 120
162 | Jumta apšuvums ar metāla loksni tipa RUUKKI T15 | m2 | 36.2
163 | metāla loksne RUUKI T15 | m2 | 36.2
164 | Stiprinājumi | gab | 181
165 | Jumta papildelementu montāža no cinkota skārda | m2 | 48
166 | cinkotais skārds | m2 | 72
167 | Stiprinājumi | gab | 240
168 | Esošo dūmeņu tīrīšana un remonts virs jumta seguma | kompl | 2
169 | 4. Ieejas lievenis
170 | Pandusa (invalīdu uzbrauktuve ) izveide ar pamatnes sagatavošanu (smilts -150mm biez., šķembas -200mm biez., betons B15 ar stiegrojuma sietu 80mm biez .,betona bruģakmens -60mm biez. pa cementa smilšu javu) un sānu apmešana un krāsošana | m2 | 6.2
171 | Margu piestriprināšana no vieglām matāla konstrukcijām (5,85mx2) | t.m | 11.7
172 | Esošo ieejas jumtiņu remonts (veca jumta seguma demontāža un to notīrīšana,slīpuma veidošana ,jumta segšana ar tērauda profiliem ar pieslēgumu izbūvi pie sienas no cinkota skārda ar visiem nepieciešamajem papildmateriāliem) | kompl | 1
173 | Esošo jumtiņu apkšējās virsmas atjaunošana, špaktelēšana un krāsošana ar visiem nepieciešamajiem materiāliem | m2 | 3.87
174 | Nojumes (1500x1000mm), virs ieejas durvīm, izveidošana no vieglām konstrukcijām | kompl | 2
175 | Ieejas lieveņa ar pakāpieniem izveidošana (1000x1600mm,h=300mm) ar pamatnes sagatavošanu (betons B15 ar stiegrojuma sietu 80mm biez .,betona bruģakmens -60mm biez sarkanā krāsā,. pa cementa smilšu javu) un sānu malu apmešana un krāsošana | gab | 2
176 | Ieejas lieveņa ar pakāpieniem izveidošana (1000x2100mm,h=430mm) , (betons B15 ar stiegrojuma sietu 80mm biez .,betona bruģakmens -60mm biez.sarkanā krāsā pa cementa smilšu javu) un sānu malu apmešana un krāsošana | gab | 1
177 | Terases lieveņa ar pakāpieniem izveidošana (6000x3500mm,h=300mm) (betons B15 ar stiegrojuma sietu 80mm biez .,betona bruģakmens -60mm biez. sarkana krāsā pa cementa smilšu javu) un sānu malu apmešana un krāsošana | gab | 1
178 | Apmaļu izveidošana no bruģakmeņa 60mm biez.. ar pamatnes sagatavošanu (Gultnes veidošana,drenējošās smilts pamatnes -200mm , blietēto dolomita šķembu fr.0-63mm pamatnes- 130mm biez, betona bruģakmens -60mm biez. sarkana krāsā pa sīkšķembām 50mm biez.) | m2 | 35.7
Pavisam kopā
Sastādīja __________________A.Kuzmins Sertifikāta Nr. 20-2856, 20-078, 20-2538

## BA-2
BŪVDARBU APJOMI Nr,2
Iekšējais ūdensvads un kanalizācija
Pasūtītājs: Rēzeknes novada pašvaldība, Mākoņkalna pagasta pārvalde
Reģ.Nr..0000025395
Objekta nosaukums: Mākoņkalna pagasta brīva laika pavadīšanas centra vienkāršota rekonstrukcija
Objekta adrese: Mākoņkalna pagasts, Rēzeknes novads
Tāme sastādīta pēc 2012.gada cenām
Nr.p.k. | Darba, izdevumu un materiālu nosaukums | Mērvienība | Daudzums | Vienības cena, Ls | Kop\a ,Ls | Piezīmes
| Darba un izdevumu nosaukums | Mērv. | Daudzums
1 | 2 | 3 | 4 | 5 | 6 | 7
Ū1aukstais ūdensvads
1 | Ūdensvada cinkota tērauda caurules montāža d32,PN6 ar veidgabaliem | t.m. | 32
2 | Ūdensvada cinkota tērauda caurules montāža d25,PN6 ar veidgabaliem | t.m. | 11
3 | Ūdensvada plastmasas caurules montāža d20,PN6 ar veidgabaliem | t.m. | 12
4 | Ūdensvada plastmasas caurules montāža d15,PN6 ar veidgabaliem | t.m. | 24
5 | Caurules izolācija"PAROC" b=20 no čaulām d35 ar alumin. folijas parkl. | t.m. | 32
6 | Caurules izolācija"PAROC" b=20 no čaulām d28 ar alumin. folijas parkl. | t.m. | 11
7 | Caurules izolācija"PAROC" b=20 no čaulām d22 ar alumin. folijas parkl. | t.m. | 12
8 | Caurules izolācija"PAROC" b=20 no čaulām d17 ar alumin. folijas parkl. | t.m. | 16
9 | Filtrs d20 | gab | 1
10 | Ūdensmērītājs d20 | gab | 1
11 | Manometrs 0-10BAR ar krānu | kompl | 1
12 | Pāreja d50/32 | gab | 1
13 | Pāreja d32/20 | gab | 2
14 | Lodveida krāns d32 | gab | 2
15 | Lodveida krāns d25 | gab | 1
16 | Lodveida krāns d20 | gab | 4
17 | Lodveida krāns d15 | gab | 7
18 | Laistīšanas krāns d15 ar sļūteni,L=20v | gab | 1
19 | Cauruļu balstenis,90,d16 | gab | 8
20 | Sienas līknis 16x1/2 | gab | 8
21 | Sistēmas pieslēgšana pie esošajiem tīkliem,d32 | vieta | 1
22 | Sistēmas izmēģināšana un hlorēšana | t.m | 79
23 | Sistēmas nodošana | cilv/st | 9.9
24 | T3 karstais ūdensvads
25 | Ūdensvada plastmasas caurules montāža d15,PN6 ar veidgabaliem | t.m | 26
26 | Caurules izolācija"PAROC" b=20 no čaulām d17 ar alumin. folijas parkl. | t.m | 18
27 | Lodveida krāns d15 | gab | 3
28 | Cauruļu balstenis,90,d16 | gab | 8
29 | Sienas līknis 16x1/2 | gab | 8
30 | Ūdensmaisītājs mazgāšanas galdam | gab | 5
31 | Ūdensmaisītājs trauku mazgātnei | gab | 1
32 | Ūdensmaisītājs dušai | gab | 2
33 | Elektroūdenssildītājs V15l | gab | 2
34 | Elektroūdenssildītājs V100l | gab | 1
35 | Sistēmas izmēģināšana un hlorēšana | t.m. | 33
36 | Sistēmas nodošana | cilv/st | 3.3
37 | Caurumu kalšana ķieģeļu mūra sienā iekšējas ūdensvada un ieksējas kanalizācijas izveidošana | vieta | 16
38 | K1 Kanalizācija
39 | Kanalizācijas plastmasas cauruļvads ar uzmavu, SN4 D110 montāža | t.m. | 34
40 | Kanalizācijas plastmasas cauruļvads ar uzmavu, SN4 D50 montāža | t.m. | 20
41 | Veidgabalu montāža | gab | 75
42 | Pāreja d110x50 | gab | 1
43 | Līkums ar uzmavām ,45,d50 | gab | 25
44 | Līkums ar uzmavām ,135,d110 | gab | 19
45 | T-gabals,45 50x50 | gab | 4
46 | T-gabals,45 110x50 | gab | 7
47 | T-gabals,45 110x110 | gab | 7
48 | remontuzmava d110 | gab | 5
49 | remontuzmava d50 | gab | 1
50 | ugunsdrošības uzmava d110 | gab | 2
51 | WC pievienojums 110 | gab | 3
52 | revīzija 110 | gab | 1
53 | Aizbāznis ar ieskrūvējamu vāku | gab | 6
54 | Kompakt tipa klozetpods ar slīpo izlaidni ar stiprinājumiem un montāžas materiāliem | kompl | 3
55 | Mazgāšanas galds ar sifonu ar stiprinājumiem un montāžas materiāliem | kompl | 5
56 | Trauku mazgātne ar sifonu | kompl | 1
57 | Tērauda dušas vācele 900x900 ar izlaidi,sifonu un sajaucējkrānu uzstādīšana | gab | 2
58 | Traps d50 | gab | 1
59 | Reģipša kārbas ierīkošana cauruļvadu nosegšanai no ugunsdrošā reģipša-2 kartas pa metāla karkasu ar pilno apdari | m2 | 18
60 | Izlaiduma ierīkošana ar caurumu kalšanu un tranšējas rakšanu un aizbēršanu ar smilti (rokas darbs) | gab | 2
61 | Kanalizācijas pieslēgšana pie esošiem ārējiem tīkliem ,d110 | vieta | 2
62 | Sistēmas izmēģināšana | t.m | 54
Pavisam kopā
Sastādīja __________________A.Kuzmins Sertifikāta Nr. 20-2856, 20-078, 20-2538

## BA-3
BŪVDARBU APJOMI Nr,3
Apkure
Pasūtītājs: Rēzeknes novada pašvaldība, Mākoņkalna pagasta pārvalde
Reģ.Nr..0000025395
Objekta nosaukums: Mākoņkalna pagasta brīva laika pavadīšanas centra vienkāršota rekonstrukcija
Objekta adrese: Mākoņkalna pagasts, Rēzeknes novads
Tāme sastādīta pēc 2012.gada cenām.
Nr.p.k. | Darba, izdevumu un materiālu nosaukums | Mērvienība | Daudzums | Vienības cena, Ls | Kop\a ,Ls | Piezīmes
| Darba un izdevumu nosaukums | Mērv. | Daudzums
1 | 2 | 3 | 4 | 5 | 6 | 7
1 | Katlu telpa
2 | Čuguna sekciju granulu centrālapkures katls,Viadrus Herkules EKO ,Q=24kw ar regulatoru Siemens | kompl | 1
3 | Katla recirkulācijas sūknis WILO -STAR-E25/1-5,N=36,99jw,H=5 Om,Q=0,65m3/st | kompl | 1
4 | Tīkla cirkulācijas sūknis WILO -STAR-E25/1-5,N=36,99jw,H=5 Om,Q=0,5m3/st | kompl | 1
5 | Tīkla cirkulācijas sūknis WILO -STAR-E25/1-5,N=36,99jw,H=5 Om,Q=0,65m3/st | kompl | 1
6 | Vieglmetāla izolēts dubultsienu dūmvads ,Da180/240,L=10m matēts/cinkots ar betona pamatni | kompl | 1
7 | Ultraskaņas korelācijas siltuma-ūdens skaitītājs elkora s-25,d100,,g=71,5M3/H | gab. | 1
8 | Izplēšanas tvertne ER30 | kompl | 1
9 | Kontroleris RMH760,Siemens | kompl | 1
10 | Gaisa temperatūras sensors ESM-10 | gab. | 1
11 | Virsmas temperatūras sensors ESM-11 | gab. | 3
12 | Iegremdēšanas sensors 100mm,nerūs.,tērauda ESMU | gab. | 3
13 | Termometrs bimetaliskai 0-120 deg C | gab. | 11
14 | Termometrs bimetaliskai 0-300 deg C dūmgāzu | gab. | 2
15 | Manometrs 6Bar | gab. | 6
16 | Manometrs 10Bar | gab. | 11
17 | 2-virz. Reg.vārsts VM2,Pn25,Kvs16, D40 | gab. | 1
18 | 2-virz. Reg.vārsts VM2,Pn25,Kvs25, D50 | gab. | 1
19 | Reg.vārsta motors AMV30,230V,3 sec,mm,7VA,450N,150deg c,IP54 | gab. | 2
20 | Ūdens filtrs PN16,DN25 | gab. | 1
21 | Manometrs 6Bar | gab. | 6
22 | Manometrs 10Bar | gab. | 11
23 | Siltumnesēja filtrs PN16,D50 | gab. | 1
24 | Vienvirziena vārsts SOCLA 601 PN10,D20 | gab. | 2
25 | Vienvirziena vārsts SOCLA 601 PN10,D25 | gab. | 2
26 | Vienvirziena vārsts SOCLA 601 PN10,D50 | gab. | 1
27 | Drošības vārsts PN25,D50 | gab. | 4
28 | Ventilis lodveida ar iekš.vītni Pn25,D15 | gab. | 4
29 | Ventilis lodveida ar iekš.vītni Pn25,D20 | gab. | 4
30 | Ventilis lodveida ar iekš.vītni Pn25,D25 | gab. | 6
31 | Ventilis lodveida ar iekš.vītni Pn25,D50 | gab. | 4
32 | Tērauda ūdens-gāzes caurules Dn 15 | t.m. | 9
33 | Tērauda ūdens-gāzes caurules Dn 20 | t.m. | 27
34 | Tērauda ūdens-gāzes caurules Dn 50 | t.m. | 12
35 | Gruntskrāsa | m2 | 24
36 | Cauruļvadu Dn 50 izolēšana ar akmens vati LAMELLA 30 mm biezumā ar alumīnīja folijpapīra pārklājumu | m2 | 34
37 | Dūmvada uzgalis | gab. | 1
38 | Dūmvada trejgabals D180/240 | gab. | 1
39 | Kondensāta savacējs D180/240 | gab. | 1
40 | Dūmejā tērauda,biez.3mm,D160mm | m | 6
41 | Kolektors D50,L=700mm | gab. | 2
42 | Pieslēgšana pie esoš.tīkliem D50mm | gab. | 2
43 | Pieslēgšana pie esoš.tīkliem D25mm | gab. | 1
44 | Pieslēgšana pie esoš.tīkliem D20mm | gab. | 4
45 | Apkure
46 | Radiātora PURMO Compact PC22-450-400 W539wt ar sienas kronšteinu | gab. | 10
47 | Radiātora PURMO Compact PC22-450-1000 W1347wt ar sienas kronšteinu | gab. | 9
48 | Termostatiskais vārsti Dn15, taisn ar termostat.sensoru | kompl | 19
49 | Radiātora atgaitas pievienojuma-noslēgvārsts d15,leņķis | kompl | 19
50 | Balansēšanas ventilis D15,Kvs2,5, PN10,120C | kompl | 2
51 | Balansēšanas ventilis D20,Kvs2,5, PN10,120C | kompl | 2
52 | Misiņa lodveida ventilis Dn 20 | kompl | 4
53 | Misiņa lodveida ventilis Dn 15 | kompl | 6
54 | Plastmasas-metal. Caurules 95C,16Bar,D16x2 | m | 31
55 | Plastmasas-metal. Caurules 95C,20Bar,D16x2 | m | 28
56 | Plastmasas-metal. Caurules 95C,20Bar,D26x3 | m | 58
57 | Cauruļvadu izolēšana ar akmens vati 30 mm biezumā ar Al pārklājumu | m3 | 0.2
58 | Pieslēgšana pie esoš.tīkliem D20mm | gab. | 4
59 | Palīgmateriāli | kompl | 1
60 | Betona grīdas izlaušana un rievas izkalšana izolēto apkures cauruļvadu un zem grīdas kanala iebūvei , seguma atjaunošana pēc caurules montāžas | kompl | 1
61 | Caurumu blīvēšana izmantojot ugunsdr. mastiku | kompl | 1
Pavisam kopā
Sastādīja __________________A.Kuzmins Sertifikāta Nr. 20-2856, 20-078, 20-2538

## BA-4
BŪVDARBU APJOMI Nr,4
Ventilācija
Pasūtītājs: Rēzeknes novada pašvaldība, Mākoņkalna pagasta pārvalde
Reģ.Nr..0000025395
Objekta nosaukums: Mākoņkalna pagasta brīva laika pavadīšanas centra vienkāršota rekonstrukcija
Objekta adrese: Mākoņkalna pagasts, Rēzeknes novads
Tāme sastādīta pēc 2012.gada cenām.
Nr.p.k. | Darba, izdevumu un materiālu nosaukums | Mērvienība | Daudzums | Vienības cena, Ls | Kop\a ,Ls | Piezīmes
| Darba un izdevumu nosaukums | Mērv. | Daudzums
1 | 2 | 3 | 4 | 5 | 6 | 7
1 | P1
2 | Izolets kanālas ventilātors IRE200C N=0,188kwt,L=760m3/st | kompl | 1
3 | Elektriskais sildītājs MBE-200/50T Pulser,N=6kwt | kompl | 1
4 | Gaisa filtrs FLK200 | kompl | 1
5 | Trokšņu slāpētājs D200 | kompl | 1
6 | Prespiediena vārsts RSK200 | gab | 1
7 | Pieplūdes reste YGA G D200 ar WSK260 | kompl | 1
8 | Pieplūdes reste GTHb150x200 | kompl | 6
9 | Gaisa vada pāreja no cinkotā skārda ar gumiju PCTP-200-160 | gab | 1
10 | Gaisa vads no cinkotā skārda, D-160 | t.m | 6
11 | Gaisa vads no cinkotā skārda, D-200 | t.m | 10
12 | Gaisa vadu izolēšana ar akmens vates paklāji ar metāla sietu un aluminijas foliju "PAROC BO AVN" 50mm biezumā | m3 | 0.1
13 | N1
14 | Kanāla ventilātors KB160M,N=0,076kw,,L=450m3/st | kompl | 1
15 | Izpūdes reste GTHb150x200 | kompl | 3
16 | Prespiediena vārsts RSK160 | gab | 1
17 | Gaisa vads no cinkotā skārda, D-160 | t.m | 6
18 | Līkums D160 | gab | 2
19 | Jumtiņš D160 | gab | 1
20 | Gaisa vadu izolēšana ar akmens vates paklāji ar metāla sietu un aluminijas foliju "PAROC BO AVN" 50mm biezumā | m3 | 0.06
21 | N2
22 | Virtuves nosūces iekārta ar regulātoru S3, N=0,085kw | kompl | 1
23 | Līkums D160 | gab | 1
24 | N3
25 | Kanāla ventilātors KB160M,N=0,076kw,,L=450m3/st | kompl | 1
26 | Izpūdes reste GTHb150x200 | kompl | 2
27 | Prespiediena vārsts RSK160 | gab | 1
28 | Gaisa vads no cinkotā skārda, D-160 | t.m | 3
29 | Līkums D160 | gab | 2
30 | Jumtiņš D160 | gab | 1
31 | Gaisa vadu izolēšana ar akmens vates paklāji ar metāla sietu un aluminijas foliju "PAROC BO AVN" 50mm biezumā | m3 | 0.03
32 | N4
33 | Kanāla ventilātors KB160M,N=0,076kw,,L=450m3/st | kompl | 1
34 | Izpūdes reste GTHb150x200 | kompl | 1
35 | Prespiediena vārsts RSK160 | gab | 1
36 | Gaisa vads no cinkotā skārda, D-160 | t.m | 3
37 | Līkums D160 | gab | 1
38 | Jumtiņš D160 ,TBHB D200 | gab | 1
39 | Gaisa vadu izolēšana ar akmens vates paklāji ar metāla sietu un aluminijas foliju "PAROC BO AVN" 50mm biezumā | m3 | 0.03
40 | N5
41 | Kanāla ventilātors KV200M,N=0,109kw,,L=775m3/st | kompl | 1
42 | Izpūdes reste GTHb150x200 | kompl | 6
43 | Prespiediena vārsts RSK200 | gab | 1
44 | Gaisa vads no cinkotā skārda, D-160 | t.m | 6
45 | Gaisa vads no cinkotā skārda, D-200 | t.m | 8
46 | Līkums D200 | gab | 1
47 | Jumtiņš D200 | gab | 1
48 | Gaisa vadu izolēšana ar akmens vates paklāji ar metāla sietu un aluminijas foliju "PAROC BO AVN" 50mm biezumā | m3 | 0.09
49 | Katlu telpas ventilācija
50 | Izpūdes reste GTHb150x200 | kompl | 1
51 | Gaisa vads no cinkotā skārda, D-200 | t.m | 3
52 | Ārsistēmu iekārta
53 | Parplūdes reste 150x200 | kompl | 10
54 | Vedināšanas iekārtas frech100 | kompl | 5
Pavisam kopā
Sastādīja __________________A.Kuzmins Sertifikāta Nr. 20-2856, 20-078, 20-2538

## BA 5
BŪVDARBU APJOMI Nr,5
Elektromontāžas darbi
Pasūtītājs: Rēzeknes novada pašvaldība, Mākoņkalna pagasta pārvalde
Reģ.Nr..0000025395
Objekta nosaukums: Mākoņkalna pagasta brīva laika pavadīšanas centra vienkāršota rekonstrukcija
Objekta adrese: Mākoņkalna pagasts, Rēzeknes novads
Tāme sastādīta pēc 2012.gada cenāsm
Nr.p.k. | Darba, izdevumu un materiālu nosaukums | Mērvienība | Daudzums | Vienības cena, Ls | Kop\a ,Ls | Piezīmes
| Darba un izdevumu nosaukums | Mērv. | Daudzums
1 | 2 | 3 | 4 | 5 | 6 | 7
Apgaismes un spēka tīkli
1 | Apgaismes armatūra luminiscences spuldzēm T8; 2x18W; ar aisargstiklu; montāžāi uz virsmu; IP40; komplektā ar spuldzēm | kompl | 4
2 | Apgaismes armatūra luminiscences spuldzēm T8; 2x18W; ar aisargstiklu; montāžāi uz virsmu; IP44; komplektā ar spuldzēm | kompl | 10
3 | Apgaismes armatūra luminiscences spuldzēm T8; 4x18W; ar parabolisko optiku; ar elektronisko balastu montāžāi uz virsmu; IP20; komplektā ar spuldzēm | kompl | 17
4 | Apgaismes armatūra luminiscences spuldzēm T8; 4x18W; ar aisargstiklu; montāžāi uz virsmu; IP40; komplektā ar spuldzēm | kompl | 3
5 | Apgaismes armatūra luminiscences spuldzēm T8; 2x36W; ar aisargstiklu; montāžai uz virsmu; IP40; komplektā ar spuldzēm | kompl | 1
6 | Apgaismes armatūra luminiscences spuldzēm T8; 2x36W; ar aisargstiklu; montāžai uz virsmu; IP44; komplektā ar spuldzēm | kompl | 4
7 | Apgaismes armatūra kompaktai luminisc. spuldzei 1x8W; ar piktogrammu "IZEJA"; montāžai pie griest./sienu uz virsmu; 1 st.autonom. režimā; komplektā ar spuldzi | kompl | 2
8 | Avārijas nepārtrauktas barošanas invertors ar akumulatoru; montāžai apgaismes armatūrā; 1 stundas autonom. režimā; 36W; 230V | kompl | 2
9 | Apgaismes armatūra ar lumin.lspuldzei 18W; 230V montāžāi uz virsmu; IP44 | kompl | 7
10 | Vienpolīgs apgaismes slēdzis montāžai zem apmet. kārbā; 250V; 10A; IP20 | gab | 7
11 | Vienpolīgs apgaismes slēdzis montāžai zem apmet. kārbā; 250V; 10A; IP44 | gab | 2
12 | Vienpolīgs apg.slēdzis ar pārslēdzošo kontaktu mont. kārbā; 250V; 10A; IP20 | gab | 6
13 | Vienpolīgs apg.slēdzis ar pārslēdzošo kontaktu mont. kārbā; 250V; 10A; IP44 | gab | 2
14 | Divpolīgs apgaismes slēdzis montāžai zem apmet. kārbā; 250V; 10A; IP20 | gab | 7
15 | Sienas kontakts montāžai zem apmetuma kārbā; 250V; 16A; L+N+PE; IP20 | gab | 15
16 | Sienas kontakts montāžai zem apmetuma kārbā; 250V; 16A; L+N+PE; IP44 | gab | 14
17 | Rozete ar ligzdu RJ45,8.polu,UTP Cat5e montāžai kārbā | gab | 1
18 | Rozete ar ligzdu2x RJ45,8.polu,UTP Cat5e montāžai kārbā | gab | 1
19 | Universālā montāžas kārba zem apmetuma montāžai | gab | 66
20 | Nozarkārba zem apmetuma montāžai | gab | 87
21 | Nozarkārba montāžai uz virsmu IP44 | gab | 9
22 | Automātiskais slēdzis ~1; 1pol.; 10A "B" montāžai uz DIN sliedes | gab | 5
23 | Automātiskais slēdzis ~1; 1pol.; 10A "C" montāžai uz DIN sliedes | gab | 1
24 | Automātiskais slēdzis ~1; 1pol.; 16A "B" montāžai uz DIN sliedes | gab | 11
25 | Automātiskais slēdzis ~1; 1pol.; 16A "C" montāžai uz DIN sliedes | gab | 1
26 | Automātiskais slēdzis ~3; 3pol.; 20A "B" montāžai uz DIN sliedes | gab | 2
27 | Noplūdes strāvas automātiskais slēdzis ~1; 2pol.; 20A / 0.03A; montāžai uz DIN sliedes | kompl | 10
28 | Noplūdes strāvas automātiskais slēdzis ~3; 4pol.; 25A / 0.03A; montāžai uz DIN sliedes | kompl | 2
29 | Kombinētais pārsprieguma novādītāja bloks 3;3.pol.;I+Iiklase;V25-B+C/4 montāžai uz DIN sliedes | kompl | 1
30 | Ievadslēdzis 3, 3.pol.400W;40A montāzai uz DIN sliedes | gab | 1
31 | Neatkarīgais automatiskā slēdža atslēdzējs, ~24V; montāžai uz DIN sliedes | gab | 1
32 | Laika relejs 250V;16A;SMR-H montāžai universāla kārbā | gab | 4
33 | Modulārās sadales korpuss 56 DIN vietām,ar DIN sliedēm montāžai uz virsmu IP31 | kompl | 1
34 | Kabelis PPJ 3x1.5 ar vara dzīslām | m | 415
35 | Kabelis PPJ 4x1.5 ar vara dzīslām | m | 10
36 | Kabelis PPJ 3x2.5 ar vara dzīslām | m | 270
37 | Kabelis PPJ 5x2.5 ar vara dzīslām | m | 60
38 | Datu pārraides kabelis UTP4x2x0,5 Cat5e | m | 40
39 | Kabelis FKKJ 5x10 ar vara dzīslām guldīšanai zemē | m | 20
40 | Gala apdare kabelim 5x10mm2 | kompl | 2
41 | Ugunsizturīgs bezhalogēna kabelis FRHF-180/E30 ;2x1,5 ar vara dzīslām | m | 35
42 | Ugunsizturīgs bezhalogēna kabelis FRHF-180/E30 ;3x1,5 ar vara dzīslām | m | 35
43 | Izolēts zemējuma vads Cu1x6mm2 | m | 2
44 | Viniplasta caurule ∅20mm | m | 182
45 | Viniplasta caurule ∅25mm | m | 330
46 | Viniplasta caurule ∅50mm guldīšanai zemē | m | 2
47 | Signāllenta 100mm "Kabelis" | m | 12
48 | Demontāža
49 | Esošās elektroinstalācijas demontāža | kompl | 1
50 | Esošās elektroiekārtas (rozetes, slēdžus, gaismekļus, sadalnes) demontāža | kompl | 1
51 | Kabeļu rievu kalšana ķieģeļu sienā un aizdarināšana pēc kabeļu montāža | kompl | 1
Pavisam kopā
Sastādīja __________________A.Kuzmins Sertifikāta Nr. 20-2856, 20-078, 20-2538

## BA-6
BŪVDARBU APJOMI Nr,6
Zibensaizsardzība un zemējuma kontūri
Pasūtītājs: Rēzeknes novada pašvaldība, Mākoņkalna pagasta pārvalde
Reģ.Nr..0000025395
Objekta nosaukums: Mākoņkalna pagasta brīva laika pavadīšanas centra vienkāršota rekonstrukcija
Objekta adrese: Mākoņkalna pagasts, Rēzeknes novads
Tāme sastādīta pēc 2012.gada cenām
Nr.p.k. | Darba, izdevumu un materiālu nosaukums | Mērvienība | Daudzums | Vienības cena, Ls | Kop\a ,Ls | Piezīmes
| Darba un izdevumu nosaukums | Mērv. | Daudzums
1 | 2 | 3 | 4 | 5 | 6 | 7
Zibensaizsardzība un zemējuma kontūri
1 | Zemējuma tranšejas rakšana | m | 30
2 | Zemējuma tranšejas aizbēršana | m | 30
1 | Tērauda apaļdzelzs dn 8mm | m | 140
2 | Savienojuma klemme RD8/ RD 8 | gab | 18
3 | Stieples stiprinājuma elements (1kg) uz plakanā jumta segums,165MGB | gab | 144
4 | Zībensuztvērējs dn16mm,L=1,00m | gab | 6
5 | Zībensuztvērēja stiprinājums | kompl | 6
6 | Nolaiduma sienas stiprinājums Rd8-10 | gab | 32
7 | Savienojuma klemme RD 8-10 | gab | 6
8 | Vertikālais elektrods dn 16mm;L=2,5m | gab | 12
9 | Elektroda uzgailis dn 16mm | gab | 12
10 | Tērauda apaļdzelzs dn 10mm | m | 15
11 | Plakandzelzs 40x3.5mm | m | 30
12 | Savienojuma klemme dn16/FL40 elektrodu un kopnes savienošanai | gab | 12
13 | Savienojuma klemme dn10/FL40 nolaidumu un kopnes savienošanai | gab | 6
14 | Pretkorozijas lenta | m | 10
15 | Zāliena atjaunošana | m2 | 15
16 | Menlzeme | m3 | 0.75
17 | Zāles sēkla | kg | 0.3
18 | Betona apmales atjaunošana | m2 | 1
19 | Zemējuma pretestības mērījumi | obj. | 1
Pavisam kopā
Sastādīja __________________A.Kuzmins Sertifikāta Nr. 20-2856, 20-078, 20-2538

## BA-7
BŪVDARBU APJOMI Nr,7
Ugunsdzēsības signalizācijas sistēma
Pasūtītājs: Rēzeknes novada pašvaldība, Mākoņkalna pagasta pārvalde
Reģ.Nr..0000025395
Objekta nosaukums: Mākoņkalna pagasta brīva laika pavadīšanas centra vienkāršota rekonstrukcija
Objekta adrese: Mākoņkalna pagasts, Rēzeknes novads
Tāme sastādīta pēc 2012.gada cenam
Nr.p.k. | Darba, izdevumu un materiālu nosaukums | Mērvienība | Daudzums | Vienības cena, Ls | Kop\a ,Ls | Piezīmes
| Darba un izdevumu nosaukums | Mērv. | Daudzums
1 | 2 | 3 | 4 | 5 | 6 | 7
Ugunsdzēsības signalizācijas sistēma
1 | Ugunsdzēsības signalizācijas panelis ar 8 detektoru zonām | kompl | 1
2 | Akumulators 12V,7Ah | gab | 2
3 | Konvencionāls dūmu signāldevējs EA-318-2 | gab | 14
4 | Konvencionāls siltuma signāldevējs NB-323-2 | gab | 2
5 | Manuālais trauksmes signāldevējs FP/3RD | gab | 4
6 | Signalizācijas kabelis KLMA 2x0,8+0,8 | m | 200
7 | Ugunsizturīgs bezhalogēna kabelis FRHF-180/E30 2x1,0 | m | 50
8 | Viniplasta caurule d20mm | m | 5
9 | Viniplasta kabeļu kanāls 12z20mm | m | 90
10 | Viniplasta kabeļu kanāls 20z30mm | m | 10
11 | Signālierīce ar lampu ārējai instalācijai,24V; 96-120dB;IP44;AHBS | gab | 1
12 | Signālierīce ar lampu iekšējai instalācijai,24V; 96-120dB;LD96R | gab | 4
13 | Rezistors EOL (end of line)1/4W;3900 Om | gab | 10
14 | Diode 100V;2A | gab | 5
15 | Instalācijas relejs 24V;2NO/NC;250V;16A ar stiprināšanas pamatni | kompl | 1
16 | Radio raidītāja modulis | kompl | 1
17 | Montāžas un savienojuma materiāli | kompl | 1
18 | Ugunsizturīgs materiāls kabeļu pārejas cauri sienām un pārseg. aizdarīšanai | kompl | 1
19 | Demontāža
20 | Esošās instalācijas demontāža | kompl | 1
Pavisam kopā
Sastādīja __________________A.Kuzmins Sertifikāta Nr. 20-2856, 20-078, 20-2538