## Kopejie DD
JAUNĀS IELAS UN AUTOCEĻA NR.5603 STAROŠČIKI-TUČI-JANAPOLE (LĪDZ AUTOCEĻA NR.5606 JANOPOLE - LEJAS TUČI ATZARAM) GĀJĒJU CELIŅU IZBŪVE JANAPOLĒ, GRIŠKĀNU PAGASTS, RĒZEKNES NOVADS
Būvdarbu apjomu saraksts
Nr. p. k. | Darbu nosaukums | Mērvienība | Daudzums
1. | 2. | 3. | 4.
1. | SAGATAVOŠANAS DARBI
1.1 | Satiksmes organizācija būvdarbu laikā (ieskaitot pagaidu piebraucamo ceļu, nobrauktuvju un apbraucamo ceļu izbūve/demontāža. Pievadceļu sakārtošanu, bedrīšu lāpīšanu pirms būvniecības un būvniecības laikā) | kpl. | 1
1.2 | Trases uzmērīšana un nospraušana | m | 1026
1.3 | Brauktuves un nobrauktuvju asfalta seguma frēzēšana, h(vid)=10cm, ar vecā materiāla aizvešanu uz Pasūtītāja saskaņotu atbērtni | m2 | 84
1.4 | Brauktuves un nobrauktuvju grants seguma demontāža, h(vid)=30cm, ar vecā materiāla aizvešanu uz Pasūtītāja saskaņotu atbērtni | m2 | 225
1.6 | Krūmu zāģēšana ar celmu frēzēšanu un aizvešanu uz atbērtni | m2 | 180
1.7 | Koku ciršana ar celmu frēzēšanu un materiāla nodošana Pasūtītāja norādītajā vietā, zaru un celmu aizvešana uz atbērtni | gb. | 7
1.8 | Betona apmaļu demontāža, nodošana Pasūtītāja norādītajā vietā, atteikuma gadījumā utilizācija | m | 10
1.9. | Esošo koku un to sakņu sistēmas aizsardzība visā būvdarbu laikā | gb. | 21
2. | ZEMES DARBI
2.1 | Augu zemes slāņa noņemšana, h(vid)=30cm un uzglabāšana līdz atkārtotai izbūvei, lieko grunti aizvest uz nodošana Pasūtītāja saskaņotu atbērtni vai izlīdzināt uz vietas , vienojoties ar pieguļošās zemes īpašnieku | m3 | 916
2.2 | Ierakuma izbūve, izrakto grunti aizvedot uz atbērtni | m3 | 435
2.3 | Zaļās zonas ierīkošana, izmantojot augu zemi (h=10 cm), apsētu ar zāli, ieskaitot planēšanu, veltņošanu un darba zonas sakārtošanu zem zaļās zonas, h(vid)=30cm | m2 | 1748
2.4 | Uzbēruma izbūve no grunts, kas atbilstoša "Ceļu Specifikācijas 2017" | m3 | 1456
2.5. | Esoša grāvja pārrakšana, lieko grunti aizvedot uz atbērtni | m | 14
2.6. | Ievalkas izbūve, hvid=20cm | m | 280
3. | KOMUNIKĀCIJU PĀRBŪVE
3.1. | Akas vāku līmeņošana izmantojot 40t "peldošā tipa vākus", nepieciešamības gadījumā akas grodu, pārsedzes nomaiņa, lai būtu iespējams veikt vāka uzstādīšanu | gb. | 6
3.2. | Lietus kanalizācijas caurules PP SN8 ø160 ar uzmavu un blīvgredzenu, piemēram Evopipes – EVORAIN, vai ekvivalents, montāža ar 15 cm smilts pamatnes ierīkošanu un izbūvētā cauruļvada smilts apbēruma ierīkošanu 30 cm virs caurules virsas | m | 5
3.3. | Lietus ūdeņu nosēdakas komplekts Ø400 (1,0 - 1,5m dziļumā, nosēdakas pamatne, augstuma regulēšanas caurule, manžete teleskopiskajai caurulei, teleskopiskā caurule, 40t ķeta lūka ar kantainu resti), piev. Ø160, nosēddaļa 0,5m, izbūve un montāža | kpl. | 1
3.4. | Smilts akas pamatnes ierīkošanai (blietēta) k>1,0 m/dnn | m3 | 1
4. | BRAUKTUVES CEĻA SEGAS IZBŪVE
4.1. | Nobrauktuvju karstā asfalta ceļa segas izbūve
4.1.1 | Salizturīgā slāņa izbūve no vid. rupjas smilts vai citiem atļautiem materiāliem, hmin=30 cm (Kf > 1 m/dnn) | m3 | 42
4.1.2 | Dolomīta šķembas 0/56, N III pamata slāņa izbūve h=15 cm | m2 | 111
4.1.3 | Dolomīta šķembas 0/45, N II pamata slāņa izbūve h=10 cm | m2 | 105
4.1.4 | Karstā asfalta AC 32 base, SIV seguma izbūve 8 cm biezumā | m2 | 97
4.1.5 | Karstā asfalta AC 11 surf, S III seguma izbūve 4 cm biezumā | m2 | 95
4.1.6 | Nomaļu uzpildīšana ar dolomīta šķembām 0/32s, N III, h=12 cm (Nomaļu uzpildīšanu veikt ar ieklājēju!) | m2 | 5
4.4. | Betona bruģa segas izbūve, bruģa rakstu skat. TS-3
4.4.1 | Salizturīgā slāņa izbūve no vid. rupjas smilts vai citiem atļautiem materiāliem, hmin=40 cm (Kf > 1 m/dnn) | m3 | 756
4.4.2 | Velts neausts ģeotekstils 15/15kN | m2 | 1480
4.4.3 | Dolomīta šķembas fr. 0/45, N III pamata slāņa izbūve h=15 cm | m2 | 1299
4.4.4 | Minerālmateriāla izsijas fr.2/8, hvid=3cm | m2 | 1299
4.4.5. | Betona bruģis, prizma, brūns, h=6cm | m2 | 205
4.4.6. | Betona bruģis, mozaīka, colormix dzelteni brūns, h=6cm | m2 | 1094
4.5. | Segas izbūve salaiduma posmos ar bruģa segumu
4.5.1 | Betona bruģa demontāža, attīrīšana un uzglabāšana līdz atkārtotai izbūvei | m2 | 12
4.5.2 | Minerālmateriāla izsijas fr.2/8, hvid=3cm | m2 | 12
4.5.3 | Atkārtota betona bruģa izbūve | m2 | 12
4.6. | Ceļa segas izbūve salaiduma posmos ar grants segumu
4.6.1 | Minerālmateriālu maisījums 0/32s, N III, h= 10 cm | m2 | 25
4.7. | Segas izbūve salaiduma posmos ar saistītā projekta segumu (ja izbūves darbi nenotiek vienlaicīgi ar saistīto projektu)
4.7.1. | Saistītā projekta karstā asfalta seguma demontāža | m2 | 415
4.7.2. | Saistītā projekta karstā asfalta seguma atjaunošana apmaļu izbūves zonā, izbūvējot visus konstruktīvos slāņus | m2 | 415
4.7.3. | Saistītā projekta dubultās virsmas apstrādes seguma visu nepieciešamo konstruktīvo slāņu demontāža | m2 | 265
4.7.4. | Saistītā projekta dubultās virsmas apstrādes seguma visu nepieciešamo konstruktīvo slāņu atjaunošana apmaļu izbūvs zonā | m2 | 265
4.8. | Cementbetona apmaļu izbūve
4.8.1. | Cementbetona apmaļu 100.30.15, betona C30/37 un šķembu pamata izbūve | m | 445
4.8.2. | Cementbetona apmaļu 100.22.15, betona C30/37 un šķembu pamata izbūve | m | 162
4.8.3. | Slīpo cementbetona apmaļu 100.22/30.15, betona C30/37 un šķembu pamata izbūve | m | 60
4.8.4. | Cementbetona apmaļu 100.20.8, betona C30/37 un šķembu pamata izbūve | m | 1268
4.9. | Dabīgā akmens bruģa seguma izbūve
4.9.1. | Salizturīgā slāņa izbūve no vid. rupjas smilts vai citiem atļautiem materiāliem, h=30 cm (Kf > 1 m/dnn) | m3 | 2
4.9.2. | Dolomīta šķembas 0/45, N III pamata slāņa izbūve h=15 cm | m2 | 4
4.9.3. | Dabīgā akmens bruģa segums d=12…15cm (platuma/augstuma attiecība 1/1.2), nostiprināts betonā C30/37 vismaz 2/3 no akmens augstuma | m2 | 4
5. | CAURTEKAS UN KONSTRUKCIJAS
5.9 | Saistītā projekta caurtekas pagarināšana, Ø 600 | m | 14
5.10 | Saistītā projekta stiklašķiedras caurtekas pagarināšana, Ø 1500 | m | 4
5.11 | Esošo caurteku galu nostiprinājuma demontāža un caurteku gala nostiprinājuma izbūve, izmantojot dabīgā akmens bruģi, nostiprinātu betonā C 30/37, 2/3 no akmens | gb. | 6
6. | CEĻA APRĪKOJUMS UN LABIEKĀRTOJUMS
6.1.1 | Ceļa zīmju ar balstu pārcelšana, ieskaitot betona pamatus C 16/20 min. 0,30mx0,30mx0,50m | gb. | 3
6.1.2 | Parka soliņa KMS Kenga 2 vai ekvivalenta izbūve betona pamatos | gb. | 4
6.1.3 | Atkritumu urnas UM 43 32 72 vai ekvivalenta izbūve betona pamatos | gb. | 4
7. | APGAISMOJUMA BALSTU PĀRBŪVE (ELT SADAĻA)
7.1. | Bedres rakšana apgaismojuma balsta pamatnei | gab. | 15
7.2. | Apgaismojuma balsta pārvietošana | k-ts. | 15
7.3. | Kabeļa ievilkšana apgaismojuma balsta pamatnē | m | 28
7.3.1. | Kabelis AXPK 4x35 | m | 28
7.4. | Kabeļa gala apdares montāža | gab. | 14
7.4.1. | Kabeļa gala apdare, EPKT 0015 | gab. | 14
7.5. | Savienojuma uzmavas montāža | gab. | 14
7.5.1. | Savienojuma uzmava, SJK1C | gab. | 14
7.6. | Izolācijas pretestības mērījumi | k-ts. | 14
7.7. | Smilts spilvena izveidošana | m2 | 15
7.7.1. | Smilts | m3 | 1.5
7.8. | Nodošanas dokumentācijas sagatavošana | k-ts. | 1
7.9. | Apkārtnes sakopšana | k-ts. | 1
A
B
C
D
E
F
G
1. Materiālu apjomi doti sablīvētā veidā.
2. Darbu daudzumu sarakstā minētos darbus veikt atbilstoši būvprojektam un Ceļu specifikācijām 2017.
3. Būvuzņēmējam jāvērtē visi nepieciešamie darbi, materiāli, būvmašīnas un transports, bez kā nevarētu būt iespējama darba daudzumu sarakstā minēto darbu tehnoloģiski pareiza, Pasūtītāja prasībām atbilstoša izpilde pilnā apjomā.
4. Darba apjomus skatīt kopā ar plānu, profiliem, tehniskajiem risinājumiem un pielikumiem.
5. Izstrādājot piedāvājumu būvuzņēmējam rūpīgi pārskatīt projektu un apjomos jāiekļauj arī neuzrādītie darbi un materiāli, lai kvalitatīvi veiktu būvniecību atbilstoši konkrētā būvuzņēmēja pielietotajai tehnoloģijai, un bez kuriem nebūtu iespējama būvdarbu tehnoloģiski pareiza un spēkā esošajiem normatīviem atbilstoša veikšana pilnā apjomā.
6. Šos darbu un materiālu apjomus skatīt kopā ar projekta dokumentāciju.
7. Ģeosintētiskiem materiāliem darba daudzumi noteikti bez pārlaiduma posmiem, pārlaiduma posmi veidojami atbilstoši izvēlētā materiāla ražotāja specifikācijai.
8. Būvuzņēmējam būvdarbu izmaksās ir jāiekļauj izpilddokumentācijas sagatavošanas, mobilizācijas un sagatavošanās būvdarbu veikšanai u.c. izmaksas, atbilstoši "Ceļu specifikācijās 2017".